## Measurement History
Timestamp | Zone | Substation | Feeder | Voltage (V) | Current (A) | Power (W) | Frequency (Hz) | Power Factor
16/07/2026 16:28:59 | KHULNA | KHULNA CENTERL 132 kV | RUFSHA | 225.2 | 0.000 | 0.0 | 50.10 | 0.000
16/07/2026 16:29:59 | KHULNA | KHULNA CENTERL 132 kV | RUFSHA | 223.6 | 1.738 | 388.6 | 50.20 | 1.000
16/07/2026 16:30:59 | KHULNA | KHULNA CENTERL 132 kV | RUFSHA | 225.7 | 0.000 | 0.0 | 50.10 | 0.000
16/07/2026 16:31:59 | KHULNA | KHULNA CENTERL 132 kV | RUFSHA | 225.5 | 0.000 | 0.0 | 50.10 | 0.000
16/07/2026 16:33:17 | KHULNA | KHULNA CENTERL 132 kV | RUFSHA | 225.8 | 0.000 | 0.0 | 50.00 | 0.000
16/07/2026 16:34:17 | KHULNA | KHULNA CENTERL 132 kV | RUFSHA | 224.9 | 0.876 | 197.0 | 50.00 | 1.000
16/07/2026 16:35:17 | KHULNA | KHULNA CENTERL 132 kV | RUFSHA | 226.1 | 0.000 | 0.0 | 50.10 | 0.000
16/07/2026 16:36:17 | KHULNA | KHULNA CENTERL 132 kV | RUFSHA | 226.2 | 0.000 | 0.0 | 50.10 | 0.000
16/07/2026 16:37:17 | KHULNA | KHULNA CENTERL 132 kV | RUFSHA | 226.5 | 0.000 | 0.0 | 50.20 | 0.000
16/07/2026 16:38:17 | KHULNA | KHULNA CENTERL 132 kV | RUFSHA | 226.7 | 0.000 | 0.0 | 50.10 | 0.000
16/07/2026 16:39:17 | KHULNA | KHULNA CENTERL 132 kV | RUFSHA | 227.1 | 0.000 | 0.0 | 50.10 | 0.000
16/07/2026 16:40:17 | KHULNA | KHULNA CENTERL 132 kV | RUFSHA | 226.8 | 0.000 | 0.0 | 50.00 | 0.000
16/07/2026 16:41:17 | KHULNA | KHULNA CENTERL 132 kV | RUFSHA | 226.9 | 0.000 | 0.0 | 50.00 | 0.000
16/07/2026 17:00:17 | KHULNA | KHULNA CENTERL 132 kV | RUFSHA | 227.3 | 0.000 | 0.0 | 50.00 | 0.000
16/07/2026 17:01:17 | KHULNA | KHULNA CENTERL 132 kV | RUFSHA | 227.5 | 0.000 | 0.0 | 50.10 | 0.000
16/07/2026 17:35:11 | KHULNA | KHULNA CENTERL 132 kV | RUFSHA | 227.7 | 0.881 | 200.5 | 50.10 | 1.000
16/07/2026 17:36:11 | KHULNA | KHULNA CENTERL 132 kV | RUFSHA | 228.1 | 0.882 | 201.0 | 50.10 | 1.000
16/07/2026 17:37:11 | KHULNA | KHULNA CENTERL 132 kV | RUFSHA | 228.0 | 0.881 | 200.7 | 50.10 | 1.000
16/07/2026 17:38:11 | KHULNA | KHULNA CENTERL 132 kV | RUFSHA | 227.9 | 0.880 | 200.5 | 50.00 | 1.000
16/07/2026 17:39:11 | KHULNA | KHULNA CENTERL 132 kV | RUFSHA | 227.8 | 0.879 | 200.2 | 50.10 | 1.000
16/07/2026 17:40:11 | KHULNA | KHULNA CENTERL 132 kV | RUFSHA | 227.8 | 0.879 | 200.3 | 50.10 | 1.000
16/07/2026 17:41:11 | KHULNA | KHULNA CENTERL 132 kV | RUFSHA | 227.7 | 0.879 | 200.1 | 50.10 | 1.000
16/07/2026 17:42:11 | KHULNA | KHULNA CENTERL 132 kV | RUFSHA | 228.1 | 0.879 | 200.4 | 50.10 | 1.000
16/07/2026 17:43:11 | KHULNA | KHULNA CENTERL 132 kV | RUFSHA | 228.1 | 0.879 | 200.5 | 50.10 | 1.000
16/07/2026 17:44:11 | KHULNA | KHULNA CENTERL 132 kV | RUFSHA | 228.6 | 0.880 | 201.1 | 50.10 | 1.000
16/07/2026 17:45:11 | KHULNA | KHULNA CENTERL 132 kV | RUFSHA | 228.4 | 0.880 | 200.8 | 50.10 | 1.000
16/07/2026 17:46:11 | KHULNA | KHULNA CENTERL 132 kV | RUFSHA | 228.6 | 0.880 | 201.1 | 50.10 | 1.000
16/07/2026 17:47:11 | KHULNA | KHULNA CENTERL 132 kV | RUFSHA | 230.0 | 0.000 | 0.0 | 50.10 | 0.000
16/07/2026 17:48:11 | KHULNA | KHULNA CENTERL 132 kV | RUFSHA | 230.1 | 0.000 | 0.0 | 50.10 | 0.000
16/07/2026 17:49:11 | KHULNA | KHULNA CENTERL 132 kV | RUFSHA | 230.0 | 0.000 | 0.0 | 50.10 | 0.000
16/07/2026 17:50:11 | KHULNA | KHULNA CENTERL 132 kV | RUFSHA | 230.1 | 0.000 | 0.0 | 50.10 | 0.000
16/07/2026 17:51:11 | KHULNA | KHULNA CENTERL 132 kV | RUFSHA | 230.1 | 0.000 | 0.0 | 50.10 | 0.000
16/07/2026 17:52:11 | KHULNA | KHULNA CENTERL 132 kV | RUFSHA | 230.2 | 0.000 | 0.0 | 50.20 | 0.000
16/07/2026 17:53:11 | KHULNA | KHULNA CENTERL 132 kV | RUFSHA | 230.3 | 0.000 | 0.0 | 50.10 | 0.000
16/07/2026 17:54:11 | KHULNA | KHULNA CENTERL 132 kV | RUFSHA | 230.1 | 0.000 | 0.0 | 50.10 | 0.000
16/07/2026 18:05:11 | KHULNA | KHULNA CENTERL 132 kV | RUFSHA | 230.9 | 0.000 | 0.0 | 50.10 | 0.000
16/07/2026 18:06:11 | KHULNA | KHULNA CENTERL 132 kV | RUFSHA | 231.0 | 0.000 | 0.0 | 50.10 | 0.000
16/07/2026 18:07:11 | KHULNA | KHULNA CENTERL 132 kV | RUFSHA | 230.9 | 0.000 | 0.0 | 50.10 | 0.000
16/07/2026 18:08:11 | KHULNA | KHULNA CENTERL 132 kV | RUFSHA | 231.0 | 0.000 | 0.0 | 50.10 | 0.000
16/07/2026 18:09:11 | KHULNA | KHULNA CENTERL 132 kV | RUFSHA | 230.7 | 0.000 | 0.0 | 50.10 | 0.000
16/07/2026 18:10:11 | KHULNA | KHULNA CENTERL 132 kV | RUFSHA | 230.5 | 0.000 | 0.0 | 50.10 | 0.000
16/07/2026 18:11:11 | KHULNA | KHULNA CENTERL 132 kV | RUFSHA | 230.8 | 0.000 | 0.0 | 50.10 | 0.000
16/07/2026 18:12:11 | KHULNA | KHULNA CENTERL 132 kV | RUFSHA | 230.9 | 0.000 | 0.0 | 50.10 | 0.000
16/07/2026 18:13:11 | KHULNA | KHULNA CENTERL 132 kV | RUFSHA | 230.9 | 0.000 | 0.0 | 50.10 | 0.000
16/07/2026 18:14:11 | KHULNA | KHULNA CENTERL 132 kV | RUFSHA | 231.1 | 0.000 | 0.0 | 50.20 | 0.000
16/07/2026 18:15:11 | KHULNA | KHULNA CENTERL 132 kV | RUFSHA | 231.2 | 0.000 | 0.0 | 50.20 | 0.000
16/07/2026 18:16:11 | KHULNA | KHULNA CENTERL 132 kV | RUFSHA | 231.2 | 0.000 | 0.0 | 50.20 | 0.000
16/07/2026 18:17:11 | KHULNA | KHULNA CENTERL 132 kV | RUFSHA | 231.9 | 0.000 | 0.0 | 50.10 | 0.000
16/07/2026 18:18:11 | KHULNA | KHULNA CENTERL 132 kV | RUFSHA | 231.9 | 0.000 | 0.0 | 50.20 | 0.000
16/07/2026 18:19:11 | KHULNA | KHULNA CENTERL 132 kV | RUFSHA | 232.0 | 0.000 | 0.0 | 50.20 | 0.000
16/07/2026 18:20:11 | KHULNA | KHULNA CENTERL 132 kV | RUFSHA | 231.5 | 0.000 | 0.0 | 50.20 | 0.000
16/07/2026 18:30:06 | KHULNA | KHULNA CENTERL 132 kV | RUFSHA | 231.2 | 0.886 | 204.6 | 50.10 | 1.000
16/07/2026 18:31:06 | KHULNA | KHULNA CENTERL 132 kV | RUFSHA | 229.7 | 0.883 | 202.8 | 50.10 | 1.000
16/07/2026 18:32:06 | KHULNA | KHULNA CENTERL 132 kV | RUFSHA | 229.4 | 0.882 | 202.2 | 50.10 | 1.000
16/07/2026 18:33:06 | KHULNA | KHULNA CENTERL 132 kV | RUFSHA | 229.3 | 0.881 | 202.0 | 50.10 | 1.000
16/07/2026 18:34:06 | KHULNA | KHULNA CENTERL 132 kV | RUFSHA | 230.6 | 0.884 | 203.7 | 50.10 | 1.000
16/07/2026 18:35:06 | KHULNA | KHULNA CENTERL 132 kV | RUFSHA | 230.4 | 0.000 | 0.0 | 50.10 | 0.000
16/07/2026 18:36:06 | KHULNA | KHULNA CENTERL 132 kV | RUFSHA | 230.3 | 0.000 | 0.0 | 50.00 | 0.000
16/07/2026 18:37:06 | KHULNA | KHULNA CENTERL 132 kV | RUFSHA | 231.1 | 0.000 | 0.0 | 50.10 | 0.000
16/07/2026 18:38:06 | KHULNA | KHULNA CENTERL 132 kV | RUFSHA | 230.7 | 0.000 | 0.0 | 50.00 | 0.000
16/07/2026 18:39:06 | KHULNA | KHULNA CENTERL 132 kV | RUFSHA | 230.1 | 0.883 | 203.1 | 50.00 | 1.000
16/07/2026 18:40:06 | KHULNA | KHULNA CENTERL 132 kV | RUFSHA | 230.3 | 0.883 | 203.4 | 50.10 | 1.000
16/07/2026 18:41:06 | KHULNA | KHULNA CENTERL 132 kV | RUFSHA | 230.4 | 0.883 | 203.3 | 50.10 | 1.000
16/07/2026 18:42:06 | KHULNA | KHULNA CENTERL 132 kV | RUFSHA | 231.0 | 0.000 | 0.0 | 50.10 | 0.000
16/07/2026 18:43:06 | KHULNA | KHULNA CENTERL 132 kV | RUFSHA | 231.0 | 0.000 | 0.0 | 50.00 | 0.000
16/07/2026 18:44:06 | KHULNA | KHULNA CENTERL 132 kV | RUFSHA | 231.5 | 0.000 | 0.0 | 50.10 | 0.000
16/07/2026 18:45:06 | KHULNA | KHULNA CENTERL 132 kV | RUFSHA | 231.6 | 0.000 | 0.0 | 50.00 | 0.000
16/07/2026 18:46:06 | KHULNA | KHULNA CENTERL 132 kV | RUFSHA | 231.7 | 0.000 | 0.0 | 50.00 | 0.000
16/07/2026 18:47:06 | KHULNA | KHULNA CENTERL 132 kV | RUFSHA | 231.3 | 0.000 | 0.0 | 50.00 | 0.000
16/07/2026 18:48:06 | KHULNA | KHULNA CENTERL 132 kV | RUFSHA | 231.1 | 0.000 | 0.0 | 50.00 | 0.000
16/07/2026 18:53:06 | KHULNA | KHULNA CENTERL 132 kV | RUFSHA | 230.4 | 0.000 | 0.0 | 50.00 | 0.000
16/07/2026 18:54:06 | KHULNA | KHULNA CENTERL 132 kV | RUFSHA | 230.4 | 0.000 | 0.0 | 50.00 | 0.000
16/07/2026 18:57:06 | KHULNA | KHULNA CENTERL 132 kV | RUFSHA | 229.8 | 0.000 | 0.0 | 49.80 | 0.000
16/07/2026 18:58:06 | KHULNA | KHULNA CENTERL 132 kV | RUFSHA | 229.4 | 0.000 | 0.0 | 49.90 | 0.000
16/07/2026 18:59:06 | KHULNA | KHULNA CENTERL 132 kV | RUFSHA | 229.0 | 0.000 | 0.0 | 49.80 | 0.000
16/07/2026 19:00:06 | KHULNA | KHULNA CENTERL 132 kV | RUFSHA | 228.9 | 0.000 | 0.0 | 49.80 | 0.000
16/07/2026 19:01:06 | KHULNA | KHULNA CENTERL 132 kV | RUFSHA | 228.7 | 0.000 | 0.0 | 49.80 | 0.000
16/07/2026 19:02:06 | KHULNA | KHULNA CENTERL 132 kV | RUFSHA | 228.3 | 0.000 | 0.0 | 49.80 | 0.000
16/07/2026 19:03:06 | KHULNA | KHULNA CENTERL 132 kV | RUFSHA | 227.9 | 0.000 | 0.0 | 49.70 | 0.000
16/07/2026 19:08:06 | KHULNA | KHULNA CENTERL 132 kV | RUFSHA | 228.0 | 0.000 | 0.0 | 49.70 | 0.000
16/07/2026 19:09:06 | KHULNA | KHULNA CENTERL 132 kV | RUFSHA | 227.0 | 0.000 | 0.0 | 49.70 | 0.000
16/07/2026 19:10:06 | KHULNA | KHULNA CENTERL 132 kV | RUFSHA | 226.4 | 0.000 | 0.0 | 49.70 | 0.000
16/07/2026 19:13:06 | KHULNA | KHULNA CENTERL 132 kV | RUFSHA | 228.0 | 0.000 | 0.0 | 49.90 | 0.000
16/07/2026 19:14:06 | KHULNA | KHULNA CENTERL 132 kV | RUFSHA | 228.1 | 0.000 | 0.0 | 49.80 | 0.000
16/07/2026 19:15:06 | KHULNA | KHULNA CENTERL 132 kV | RUFSHA | 228.5 | 0.000 | 0.0 | 49.90 | 0.000
16/07/2026 19:16:06 | KHULNA | KHULNA CENTERL 132 kV | RUFSHA | 228.8 | 0.000 | 0.0 | 49.90 | 0.000
16/07/2026 19:17:06 | KHULNA | KHULNA CENTERL 132 kV | RUFSHA | 229.0 | 0.000 | 0.0 | 49.90 | 0.000
16/07/2026 19:18:06 | KHULNA | KHULNA CENTERL 132 kV | RUFSHA | 229.0 | 0.000 | 0.0 | 49.90 | 0.000
16/07/2026 19:19:10 | KHULNA | KHULNA CENTERL 132 kV | RUFSHA | 228.2 | 0.000 | 0.0 | 49.90 | 0.000
16/07/2026 19:20:10 | KHULNA | KHULNA CENTERL 132 kV | RUFSHA | 227.8 | 0.000 | 0.0 | 49.90 | 0.000
16/07/2026 19:22:10 | KHULNA | KHULNA CENTERL 132 kV | RUFSHA | 228.1 | 0.000 | 0.0 | 49.80 | 0.000
16/07/2026 19:23:10 | KHULNA | KHULNA CENTERL 132 kV | RUFSHA | 227.9 | 0.000 | 0.0 | 49.90 | 0.000
16/07/2026 19:24:10 | KHULNA | KHULNA CENTERL 132 kV | RUFSHA | 227.9 | 0.000 | 0.0 | 49.90 | 0.000
16/07/2026 19:25:10 | KHULNA | KHULNA CENTERL 132 kV | RUFSHA | 227.9 | 0.000 | 0.0 | 49.90 | 0.000
16/07/2026 19:26:10 | KHULNA | KHULNA CENTERL 132 kV | RUFSHA | 227.8 | 0.000 | 0.0 | 49.90 | 0.000
16/07/2026 19:37:10 | KHULNA | KHULNA CENTERL 132 kV | RUFSHA | 228.8 | 0.000 | 0.0 | 50.00 | 0.000
16/07/2026 19:38:10 | KHULNA | KHULNA CENTERL 132 kV | RUFSHA | 228.7 | 0.000 | 0.0 | 50.00 | 0.000
16/07/2026 19:39:10 | KHULNA | KHULNA CENTERL 132 kV | RUFSHA | 228.7 | 0.000 | 0.0 | 50.00 | 0.000
16/07/2026 19:40:10 | KHULNA | KHULNA CENTERL 132 kV | RUFSHA | 229.0 | 0.000 | 0.0 | 50.00 | 0.000
16/07/2026 19:41:10 | KHULNA | KHULNA CENTERL 132 kV | RUFSHA | 229.0 | 0.000 | 0.0 | 50.00 | 0.000
16/07/2026 19:42:10 | KHULNA | KHULNA CENTERL 132 kV | RUFSHA | 229.1 | 0.000 | 0.0 | 50.00 | 0.000
16/07/2026 19:43:10 | KHULNA | KHULNA CENTERL 132 kV | RUFSHA | 229.2 | 0.000 | 0.0 | 50.00 | 0.000
16/07/2026 19:44:10 | KHULNA | KHULNA CENTERL 132 kV | RUFSHA | 229.5 | 0.000 | 0.0 | 50.10 | 0.000
16/07/2026 19:45:10 | KHULNA | KHULNA CENTERL 132 kV | RUFSHA | 229.2 | 0.000 | 0.0 | 50.00 | 0.000
16/07/2026 19:46:10 | KHULNA | KHULNA CENTERL 132 kV | RUFSHA | 230.1 | 0.000 | 0.0 | 50.00 | 0.000
16/07/2026 19:48:28 | KHULNA | KHULNA CENTERL 132 kV | RUFSHA | 230.4 | 0.000 | 0.0 | 50.00 | 0.000
16/07/2026 19:49:28 | KHULNA | KHULNA CENTERL 132 kV | RUFSHA | 230.4 | 0.000 | 0.0 | 50.00 | 0.000
16/07/2026 19:50:28 | KHULNA | KHULNA CENTERL 132 kV | RUFSHA | 230.7 | 0.000 | 0.0 | 50.00 | 0.000
16/07/2026 19:51:28 | KHULNA | KHULNA CENTERL 132 kV | RUFSHA | 230.8 | 0.000 | 0.0 | 50.00 | 0.000
16/07/2026 19:52:28 | KHULNA | KHULNA CENTERL 132 kV | RUFSHA | 230.2 | 0.000 | 0.0 | 50.00 | 0.000
16/07/2026 19:53:28 | KHULNA | KHULNA CENTERL 132 kV | RUFSHA | 230.4 | 0.000 | 0.0 | 50.00 | 0.000
16/07/2026 19:54:28 | KHULNA | KHULNA CENTERL 132 kV | RUFSHA | 230.3 | 0.000 | 0.0 | 50.10 | 0.000
16/07/2026 19:55:28 | KHULNA | KHULNA CENTERL 132 kV | RUFSHA | 230.3 | 0.000 | 0.0 | 50.10 | 0.000
16/07/2026 19:56:29 | KHULNA | KHULNA CENTERL 132 kV | RUFSHA | 231.3 | 0.000 | 0.0 | 50.10 | 0.000
16/07/2026 19:57:29 | KHULNA | KHULNA CENTERL 132 kV | RUFSHA | 231.7 | 0.000 | 0.0 | 50.10 | 0.000
16/07/2026 19:58:29 | KHULNA | KHULNA CENTERL 132 kV | RUFSHA | 231.7 | 0.000 | 0.0 | 50.10 | 0.000
16/07/2026 20:01:29 | KHULNA | KHULNA CENTERL 132 kV | RUFSHA | 231.2 | 0.000 | 0.0 | 50.10 | 0.000
16/07/2026 20:03:38 | KHULNA | KHULNA CENTERL 132 kV | RUFSHA | 231.2 | 0.000 | 0.0 | 50.10 | 0.000
16/07/2026 20:31:01 | KHULNA | KHULNA CENTERL 132 kV | RUFSHA | 230.6 | 0.000 | 0.0 | 49.90 | 0.000
16/07/2026 20:39:01 | KHULNA | KHULNA CENTERL 132 kV | RUFSHA | 227.9 | 0.000 | 0.0 | 50.00 | 0.000
16/07/2026 20:40:01 | KHULNA | KHULNA CENTERL 132 kV | RUFSHA | 227.9 | 0.000 | 0.0 | 50.00 | 0.000
16/07/2026 20:41:01 | KHULNA | KHULNA CENTERL 132 kV | RUFSHA | 227.8 | 0.000 | 0.0 | 50.00 | 0.000
16/07/2026 20:42:01 | KHULNA | KHULNA CENTERL 132 kV | RUFSHA | 229.1 | 0.000 | 0.0 | 50.00 | 0.000
16/07/2026 20:44:59 | KHULNA | KHULNA CENTERL 132 kV | RUFSHA | 228.7 | 0.000 | 0.0 | 49.90 | 0.000
16/07/2026 20:45:59 | KHULNA | KHULNA CENTERL 132 kV | RUFSHA | 228.6 | 0.000 | 0.0 | 49.90 | 0.000
16/07/2026 20:46:59 | KHULNA | KHULNA CENTERL 132 kV | RUFSHA | 228.7 | 0.000 | 0.0 | 49.90 | 0.000
16/07/2026 20:47:59 | KHULNA | KHULNA CENTERL 132 kV | RUFSHA | 228.7 | 0.000 | 0.0 | 50.00 | 0.000
16/07/2026 20:48:59 | KHULNA | KHULNA CENTERL 132 kV | RUFSHA | 228.6 | 0.000 | 0.0 | 50.00 | 0.000
16/07/2026 20:49:59 | KHULNA | KHULNA CENTERL 132 kV | RUFSHA | 228.7 | 0.000 | 0.0 | 50.00 | 0.000
16/07/2026 20:50:59 | KHULNA | KHULNA CENTERL 132 kV | RUFSHA | 228.6 | 0.000 | 0.0 | 50.00 | 0.000
16/07/2026 20:51:59 | KHULNA | KHULNA CENTERL 132 kV | RUFSHA | 228.8 | 0.000 | 0.0 | 50.00 | 0.000
16/07/2026 20:52:59 | KHULNA | KHULNA CENTERL 132 kV | RUFSHA | 228.9 | 0.000 | 0.0 | 50.00 | 0.000
16/07/2026 22:25:57 | KHULNA | KHULNA CENTERL 132 kV | RUFSHA | 230.7 | 0.000 | 0.0 | 49.90 | 0.000
16/07/2026 22:26:57 | KHULNA | KHULNA CENTERL 132 kV | RUFSHA | 230.6 | 0.000 | 0.0 | 49.90 | 0.000
16/07/2026 22:27:57 | KHULNA | KHULNA CENTERL 132 kV | RUFSHA | 230.4 | 0.000 | 0.4 | 49.90 | 1.000
16/07/2026 22:28:57 | KHULNA | KHULNA CENTERL 132 kV | RUFSHA | 230.4 | 0.000 | 0.0 | 49.90 | 0.000
16/07/2026 22:29:57 | KHULNA | KHULNA CENTERL 132 kV | RUFSHA | 230.5 | 0.000 | 0.0 | 49.90 | 0.000
16/07/2026 22:30:57 | KHULNA | KHULNA CENTERL 132 kV | RUFSHA | 230.4 | 0.000 | 0.0 | 49.80 | 0.000
16/07/2026 22:31:57 | KHULNA | KHULNA CENTERL 132 kV | RUFSHA | 230.3 | 0.000 | 0.0 | 49.80 | 0.000
16/07/2026 22:32:57 | KHULNA | KHULNA CENTERL 132 kV | RUFSHA | 230.3 | 0.000 | 0.0 | 49.80 | 0.000
16/07/2026 22:33:57 | KHULNA | KHULNA CENTERL 132 kV | RUFSHA | 230.3 | 0.000 | 0.0 | 49.80 | 0.000
16/07/2026 22:34:57 | KHULNA | KHULNA CENTERL 132 kV | RUFSHA | 231.1 | 0.000 | 0.0 | 49.80 | 0.000
16/07/2026 22:35:57 | KHULNA | KHULNA CENTERL 132 kV | RUFSHA | 230.0 | 0.000 | 0.0 | 49.90 | 0.000
16/07/2026 22:36:57 | KHULNA | KHULNA CENTERL 132 kV | RUFSHA | 229.7 | 0.000 | 0.0 | 49.80 | 0.000
16/07/2026 22:37:57 | KHULNA | KHULNA CENTERL 132 kV | RUFSHA | 229.6 | 0.000 | 0.0 | 49.80 | 0.000
16/07/2026 22:38:57 | KHULNA | KHULNA CENTERL 132 kV | RUFSHA | 230.8 | 0.000 | 0.0 | 49.80 | 0.000
16/07/2026 22:39:57 | KHULNA | KHULNA CENTERL 132 kV | RUFSHA | 230.5 | 0.000 | 0.0 | 49.80 | 0.000
16/07/2026 22:40:57 | KHULNA | KHULNA CENTERL 132 kV | RUFSHA | 231.0 | 0.000 | 0.0 | 49.90 | 0.000
16/07/2026 22:41:57 | KHULNA | KHULNA CENTERL 132 kV | RUFSHA | 229.8 | 0.000 | 0.0 | 49.80 | 0.000
16/07/2026 22:42:57 | KHULNA | KHULNA CENTERL 132 kV | RUFSHA | 229.2 | 0.881 | 201.8 | 49.80 | 1.000
16/07/2026 22:43:57 | KHULNA | KHULNA CENTERL 132 kV | RUFSHA | 231.2 | 0.000 | 0.0 | 49.80 | 0.000
16/07/2026 22:44:57 | KHULNA | KHULNA CENTERL 132 kV | RUFSHA | 230.9 | 0.000 | 0.0 | 49.80 | 0.000
17/07/2026 01:33:58 | KHULNA | KHULNA CENTERL 132 kV | RUFSHA | 237.7 | 0.000 | 0.0 | 49.80 | 0.000
17/07/2026 01:34:58 | KHULNA | KHULNA CENTERL 132 kV | RUFSHA | 236.4 | 0.899 | 212.4 | 49.80 | 1.000
17/07/2026 01:35:58 | KHULNA | KHULNA CENTERL 132 kV | RUFSHA | 237.3 | 0.901 | 213.7 | 49.80 | 1.000
17/07/2026 01:50:36 | KHULNA | KHULNA CENTERL 132 kV | RUFSHA | 237.8 | 0.901 | 214.3 | 49.90 | 1.000
17/07/2026 01:51:36 | KHULNA | KHULNA CENTERL 132 kV | RUFSHA | 238.8 | 0.000 | 0.0 | 49.80 | 0.000
17/07/2026 01:52:36 | KHULNA | KHULNA CENTERL 132 kV | RUFSHA | 238.8 | 0.000 | 0.0 | 49.80 | 0.000
17/07/2026 01:53:36 | KHULNA | KHULNA CENTERL 132 kV | RUFSHA | 239.0 | 0.000 | 0.0 | 49.90 | 0.000
17/07/2026 01:54:36 | KHULNA | KHULNA CENTERL 132 kV | RUFSHA | 239.4 | 0.000 | 0.0 | 49.90 | 0.000
17/07/2026 01:55:37 | KHULNA | KHULNA CENTERL 132 kV | RUFSHA | 238.0 | 0.899 | 213.8 | 49.90 | 1.000
17/07/2026 01:56:37 | KHULNA | KHULNA CENTERL 132 kV | RUFSHA | 238.2 | 0.898 | 213.9 | 49.90 | 1.000
17/07/2026 01:57:37 | KHULNA | KHULNA CENTERL 132 kV | RUFSHA | 237.9 | 0.898 | 213.5 | 49.90 | 1.000
17/07/2026 01:58:37 | KHULNA | KHULNA CENTERL 132 kV | RUFSHA | 239.0 | 0.900 | 215.0 | 50.00 | 1.000
17/07/2026 01:59:37 | KHULNA | KHULNA CENTERL 132 kV | RUFSHA | 237.3 | 1.787 | 424.1 | 50.00 | 1.000