## Measurement History
Timestamp | Zone | Substation | Feeder | Voltage (V) | Current (A) | Power (W) | Frequency (Hz) | Power Factor
16/07/2026 16:28:59 | KHULNA | KHULNA CENTERL 132 kV | RUFSHA | 225.2 | 0.000 | 0.0 | 50.10 | 0.000
16/07/2026 16:29:59 | KHULNA | KHULNA CENTERL 132 kV | RUFSHA | 223.6 | 1.738 | 388.6 | 50.20 | 1.000
16/07/2026 16:30:59 | KHULNA | KHULNA CENTERL 132 kV | RUFSHA | 225.7 | 0.000 | 0.0 | 50.10 | 0.000
16/07/2026 16:31:59 | KHULNA | KHULNA CENTERL 132 kV | RUFSHA | 225.5 | 0.000 | 0.0 | 50.10 | 0.000
16/07/2026 16:33:17 | KHULNA | KHULNA CENTERL 132 kV | RUFSHA | 225.8 | 0.000 | 0.0 | 50.00 | 0.000
16/07/2026 16:34:17 | KHULNA | KHULNA CENTERL 132 kV | RUFSHA | 224.9 | 0.876 | 197.0 | 50.00 | 1.000
16/07/2026 16:35:17 | KHULNA | KHULNA CENTERL 132 kV | RUFSHA | 226.1 | 0.000 | 0.0 | 50.10 | 0.000
16/07/2026 16:36:17 | KHULNA | KHULNA CENTERL 132 kV | RUFSHA | 226.2 | 0.000 | 0.0 | 50.10 | 0.000
16/07/2026 16:37:17 | KHULNA | KHULNA CENTERL 132 kV | RUFSHA | 226.5 | 0.000 | 0.0 | 50.20 | 0.000
16/07/2026 16:38:17 | KHULNA | KHULNA CENTERL 132 kV | RUFSHA | 226.7 | 0.000 | 0.0 | 50.10 | 0.000
16/07/2026 16:39:17 | KHULNA | KHULNA CENTERL 132 kV | RUFSHA | 227.1 | 0.000 | 0.0 | 50.10 | 0.000
16/07/2026 16:40:17 | KHULNA | KHULNA CENTERL 132 kV | RUFSHA | 226.8 | 0.000 | 0.0 | 50.00 | 0.000
16/07/2026 16:41:17 | KHULNA | KHULNA CENTERL 132 kV | RUFSHA | 226.9 | 0.000 | 0.0 | 50.00 | 0.000
16/07/2026 17:00:17 | KHULNA | KHULNA CENTERL 132 kV | RUFSHA | 227.3 | 0.000 | 0.0 | 50.00 | 0.000
16/07/2026 17:01:17 | KHULNA | KHULNA CENTERL 132 kV | RUFSHA | 227.5 | 0.000 | 0.0 | 50.10 | 0.000
16/07/2026 17:35:11 | KHULNA | KHULNA CENTERL 132 kV | RUFSHA | 227.7 | 0.881 | 200.5 | 50.10 | 1.000
16/07/2026 17:36:11 | KHULNA | KHULNA CENTERL 132 kV | RUFSHA | 228.1 | 0.882 | 201.0 | 50.10 | 1.000
16/07/2026 17:37:11 | KHULNA | KHULNA CENTERL 132 kV | RUFSHA | 228.0 | 0.881 | 200.7 | 50.10 | 1.000
16/07/2026 17:38:11 | KHULNA | KHULNA CENTERL 132 kV | RUFSHA | 227.9 | 0.880 | 200.5 | 50.00 | 1.000
16/07/2026 17:39:11 | KHULNA | KHULNA CENTERL 132 kV | RUFSHA | 227.8 | 0.879 | 200.2 | 50.10 | 1.000
16/07/2026 17:40:11 | KHULNA | KHULNA CENTERL 132 kV | RUFSHA | 227.8 | 0.879 | 200.3 | 50.10 | 1.000
16/07/2026 17:41:11 | KHULNA | KHULNA CENTERL 132 kV | RUFSHA | 227.7 | 0.879 | 200.1 | 50.10 | 1.000
16/07/2026 17:42:11 | KHULNA | KHULNA CENTERL 132 kV | RUFSHA | 228.1 | 0.879 | 200.4 | 50.10 | 1.000
16/07/2026 17:43:11 | KHULNA | KHULNA CENTERL 132 kV | RUFSHA | 228.1 | 0.879 | 200.5 | 50.10 | 1.000
16/07/2026 17:44:11 | KHULNA | KHULNA CENTERL 132 kV | RUFSHA | 228.6 | 0.880 | 201.1 | 50.10 | 1.000
16/07/2026 17:45:11 | KHULNA | KHULNA CENTERL 132 kV | RUFSHA | 228.4 | 0.880 | 200.8 | 50.10 | 1.000
16/07/2026 17:46:11 | KHULNA | KHULNA CENTERL 132 kV | RUFSHA | 228.6 | 0.880 | 201.1 | 50.10 | 1.000
16/07/2026 17:47:11 | KHULNA | KHULNA CENTERL 132 kV | RUFSHA | 230.0 | 0.000 | 0.0 | 50.10 | 0.000
16/07/2026 17:48:11 | KHULNA | KHULNA CENTERL 132 kV | RUFSHA | 230.1 | 0.000 | 0.0 | 50.10 | 0.000
16/07/2026 17:49:11 | KHULNA | KHULNA CENTERL 132 kV | RUFSHA | 230.0 | 0.000 | 0.0 | 50.10 | 0.000
16/07/2026 17:50:11 | KHULNA | KHULNA CENTERL 132 kV | RUFSHA | 230.1 | 0.000 | 0.0 | 50.10 | 0.000
16/07/2026 17:51:11 | KHULNA | KHULNA CENTERL 132 kV | RUFSHA | 230.1 | 0.000 | 0.0 | 50.10 | 0.000
16/07/2026 17:52:11 | KHULNA | KHULNA CENTERL 132 kV | RUFSHA | 230.2 | 0.000 | 0.0 | 50.20 | 0.000
16/07/2026 17:53:11 | KHULNA | KHULNA CENTERL 132 kV | RUFSHA | 230.3 | 0.000 | 0.0 | 50.10 | 0.000
16/07/2026 17:54:11 | KHULNA | KHULNA CENTERL 132 kV | RUFSHA | 230.1 | 0.000 | 0.0 | 50.10 | 0.000
16/07/2026 18:05:11 | KHULNA | KHULNA CENTERL 132 kV | RUFSHA | 230.9 | 0.000 | 0.0 | 50.10 | 0.000
16/07/2026 18:06:11 | KHULNA | KHULNA CENTERL 132 kV | RUFSHA | 231.0 | 0.000 | 0.0 | 50.10 | 0.000
16/07/2026 18:07:11 | KHULNA | KHULNA CENTERL 132 kV | RUFSHA | 230.9 | 0.000 | 0.0 | 50.10 | 0.000
16/07/2026 18:08:11 | KHULNA | KHULNA CENTERL 132 kV | RUFSHA | 231.0 | 0.000 | 0.0 | 50.10 | 0.000
16/07/2026 18:09:11 | KHULNA | KHULNA CENTERL 132 kV | RUFSHA | 230.7 | 0.000 | 0.0 | 50.10 | 0.000
16/07/2026 18:10:11 | KHULNA | KHULNA CENTERL 132 kV | RUFSHA | 230.5 | 0.000 | 0.0 | 50.10 | 0.000
16/07/2026 18:11:11 | KHULNA | KHULNA CENTERL 132 kV | RUFSHA | 230.8 | 0.000 | 0.0 | 50.10 | 0.000
16/07/2026 18:12:11 | KHULNA | KHULNA CENTERL 132 kV | RUFSHA | 230.9 | 0.000 | 0.0 | 50.10 | 0.000
16/07/2026 18:13:11 | KHULNA | KHULNA CENTERL 132 kV | RUFSHA | 230.9 | 0.000 | 0.0 | 50.10 | 0.000
16/07/2026 18:14:11 | KHULNA | KHULNA CENTERL 132 kV | RUFSHA | 231.1 | 0.000 | 0.0 | 50.20 | 0.000
16/07/2026 18:15:11 | KHULNA | KHULNA CENTERL 132 kV | RUFSHA | 231.2 | 0.000 | 0.0 | 50.20 | 0.000
16/07/2026 18:16:11 | KHULNA | KHULNA CENTERL 132 kV | RUFSHA | 231.2 | 0.000 | 0.0 | 50.20 | 0.000
16/07/2026 18:17:11 | KHULNA | KHULNA CENTERL 132 kV | RUFSHA | 231.9 | 0.000 | 0.0 | 50.10 | 0.000
16/07/2026 18:18:11 | KHULNA | KHULNA CENTERL 132 kV | RUFSHA | 231.9 | 0.000 | 0.0 | 50.20 | 0.000
16/07/2026 18:19:11 | KHULNA | KHULNA CENTERL 132 kV | RUFSHA | 232.0 | 0.000 | 0.0 | 50.20 | 0.000
16/07/2026 18:20:11 | KHULNA | KHULNA CENTERL 132 kV | RUFSHA | 231.5 | 0.000 | 0.0 | 50.20 | 0.000
16/07/2026 18:30:06 | KHULNA | KHULNA CENTERL 132 kV | RUFSHA | 231.2 | 0.886 | 204.6 | 50.10 | 1.000
16/07/2026 18:31:06 | KHULNA | KHULNA CENTERL 132 kV | RUFSHA | 229.7 | 0.883 | 202.8 | 50.10 | 1.000
16/07/2026 18:32:06 | KHULNA | KHULNA CENTERL 132 kV | RUFSHA | 229.4 | 0.882 | 202.2 | 50.10 | 1.000
16/07/2026 18:33:06 | KHULNA | KHULNA CENTERL 132 kV | RUFSHA | 229.3 | 0.881 | 202.0 | 50.10 | 1.000
16/07/2026 18:34:06 | KHULNA | KHULNA CENTERL 132 kV | RUFSHA | 230.6 | 0.884 | 203.7 | 50.10 | 1.000
16/07/2026 18:35:06 | KHULNA | KHULNA CENTERL 132 kV | RUFSHA | 230.4 | 0.000 | 0.0 | 50.10 | 0.000
16/07/2026 18:36:06 | KHULNA | KHULNA CENTERL 132 kV | RUFSHA | 230.3 | 0.000 | 0.0 | 50.00 | 0.000
16/07/2026 18:37:06 | KHULNA | KHULNA CENTERL 132 kV | RUFSHA | 231.1 | 0.000 | 0.0 | 50.10 | 0.000
16/07/2026 18:38:06 | KHULNA | KHULNA CENTERL 132 kV | RUFSHA | 230.7 | 0.000 | 0.0 | 50.00 | 0.000
16/07/2026 18:39:06 | KHULNA | KHULNA CENTERL 132 kV | RUFSHA | 230.1 | 0.883 | 203.1 | 50.00 | 1.000
16/07/2026 18:40:06 | KHULNA | KHULNA CENTERL 132 kV | RUFSHA | 230.3 | 0.883 | 203.4 | 50.10 | 1.000
16/07/2026 18:41:06 | KHULNA | KHULNA CENTERL 132 kV | RUFSHA | 230.4 | 0.883 | 203.3 | 50.10 | 1.000
16/07/2026 18:42:06 | KHULNA | KHULNA CENTERL 132 kV | RUFSHA | 231.0 | 0.000 | 0.0 | 50.10 | 0.000
16/07/2026 18:43:06 | KHULNA | KHULNA CENTERL 132 kV | RUFSHA | 231.0 | 0.000 | 0.0 | 50.00 | 0.000
16/07/2026 18:44:06 | KHULNA | KHULNA CENTERL 132 kV | RUFSHA | 231.5 | 0.000 | 0.0 | 50.10 | 0.000
16/07/2026 18:45:06 | KHULNA | KHULNA CENTERL 132 kV | RUFSHA | 231.6 | 0.000 | 0.0 | 50.00 | 0.000
16/07/2026 18:46:06 | KHULNA | KHULNA CENTERL 132 kV | RUFSHA | 231.7 | 0.000 | 0.0 | 50.00 | 0.000
16/07/2026 18:47:06 | KHULNA | KHULNA CENTERL 132 kV | RUFSHA | 231.3 | 0.000 | 0.0 | 50.00 | 0.000
16/07/2026 18:48:06 | KHULNA | KHULNA CENTERL 132 kV | RUFSHA | 231.1 | 0.000 | 0.0 | 50.00 | 0.000
16/07/2026 18:53:06 | KHULNA | KHULNA CENTERL 132 kV | RUFSHA | 230.4 | 0.000 | 0.0 | 50.00 | 0.000
16/07/2026 18:54:06 | KHULNA | KHULNA CENTERL 132 kV | RUFSHA | 230.4 | 0.000 | 0.0 | 50.00 | 0.000
16/07/2026 18:57:06 | KHULNA | KHULNA CENTERL 132 kV | RUFSHA | 229.8 | 0.000 | 0.0 | 49.80 | 0.000
16/07/2026 18:58:06 | KHULNA | KHULNA CENTERL 132 kV | RUFSHA | 229.4 | 0.000 | 0.0 | 49.90 | 0.000
16/07/2026 18:59:06 | KHULNA | KHULNA CENTERL 132 kV | RUFSHA | 229.0 | 0.000 | 0.0 | 49.80 | 0.000
16/07/2026 19:00:06 | KHULNA | KHULNA CENTERL 132 kV | RUFSHA | 228.9 | 0.000 | 0.0 | 49.80 | 0.000
16/07/2026 19:01:06 | KHULNA | KHULNA CENTERL 132 kV | RUFSHA | 228.7 | 0.000 | 0.0 | 49.80 | 0.000
16/07/2026 19:02:06 | KHULNA | KHULNA CENTERL 132 kV | RUFSHA | 228.3 | 0.000 | 0.0 | 49.80 | 0.000
16/07/2026 19:03:06 | KHULNA | KHULNA CENTERL 132 kV | RUFSHA | 227.9 | 0.000 | 0.0 | 49.70 | 0.000
16/07/2026 19:08:06 | KHULNA | KHULNA CENTERL 132 kV | RUFSHA | 228.0 | 0.000 | 0.0 | 49.70 | 0.000
16/07/2026 19:09:06 | KHULNA | KHULNA CENTERL 132 kV | RUFSHA | 227.0 | 0.000 | 0.0 | 49.70 | 0.000
16/07/2026 19:10:06 | KHULNA | KHULNA CENTERL 132 kV | RUFSHA | 226.4 | 0.000 | 0.0 | 49.70 | 0.000
16/07/2026 19:13:06 | KHULNA | KHULNA CENTERL 132 kV | RUFSHA | 228.0 | 0.000 | 0.0 | 49.90 | 0.000
16/07/2026 19:14:06 | KHULNA | KHULNA CENTERL 132 kV | RUFSHA | 228.1 | 0.000 | 0.0 | 49.80 | 0.000
16/07/2026 19:15:06 | KHULNA | KHULNA CENTERL 132 kV | RUFSHA | 228.5 | 0.000 | 0.0 | 49.90 | 0.000
16/07/2026 19:16:06 | KHULNA | KHULNA CENTERL 132 kV | RUFSHA | 228.8 | 0.000 | 0.0 | 49.90 | 0.000
16/07/2026 19:17:06 | KHULNA | KHULNA CENTERL 132 kV | RUFSHA | 229.0 | 0.000 | 0.0 | 49.90 | 0.000
16/07/2026 19:18:06 | KHULNA | KHULNA CENTERL 132 kV | RUFSHA | 229.0 | 0.000 | 0.0 | 49.90 | 0.000
16/07/2026 19:19:10 | KHULNA | KHULNA CENTERL 132 kV | RUFSHA | 228.2 | 0.000 | 0.0 | 49.90 | 0.000
16/07/2026 19:20:10 | KHULNA | KHULNA CENTERL 132 kV | RUFSHA | 227.8 | 0.000 | 0.0 | 49.90 | 0.000
16/07/2026 19:22:10 | KHULNA | KHULNA CENTERL 132 kV | RUFSHA | 228.1 | 0.000 | 0.0 | 49.80 | 0.000
16/07/2026 19:23:10 | KHULNA | KHULNA CENTERL 132 kV | RUFSHA | 227.9 | 0.000 | 0.0 | 49.90 | 0.000
16/07/2026 19:24:10 | KHULNA | KHULNA CENTERL 132 kV | RUFSHA | 227.9 | 0.000 | 0.0 | 49.90 | 0.000
16/07/2026 19:25:10 | KHULNA | KHULNA CENTERL 132 kV | RUFSHA | 227.9 | 0.000 | 0.0 | 49.90 | 0.000
16/07/2026 19:26:10 | KHULNA | KHULNA CENTERL 132 kV | RUFSHA | 227.8 | 0.000 | 0.0 | 49.90 | 0.000
16/07/2026 19:37:10 | KHULNA | KHULNA CENTERL 132 kV | RUFSHA | 228.8 | 0.000 | 0.0 | 50.00 | 0.000
16/07/2026 19:38:10 | KHULNA | KHULNA CENTERL 132 kV | RUFSHA | 228.7 | 0.000 | 0.0 | 50.00 | 0.000
16/07/2026 19:39:10 | KHULNA | KHULNA CENTERL 132 kV | RUFSHA | 228.7 | 0.000 | 0.0 | 50.00 | 0.000
16/07/2026 19:40:10 | KHULNA | KHULNA CENTERL 132 kV | RUFSHA | 229.0 | 0.000 | 0.0 | 50.00 | 0.000
16/07/2026 19:41:10 | KHULNA | KHULNA CENTERL 132 kV | RUFSHA | 229.0 | 0.000 | 0.0 | 50.00 | 0.000
16/07/2026 19:42:10 | KHULNA | KHULNA CENTERL 132 kV | RUFSHA | 229.1 | 0.000 | 0.0 | 50.00 | 0.000
16/07/2026 19:43:10 | KHULNA | KHULNA CENTERL 132 kV | RUFSHA | 229.2 | 0.000 | 0.0 | 50.00 | 0.000
16/07/2026 19:44:10 | KHULNA | KHULNA CENTERL 132 kV | RUFSHA | 229.5 | 0.000 | 0.0 | 50.10 | 0.000
16/07/2026 19:45:10 | KHULNA | KHULNA CENTERL 132 kV | RUFSHA | 229.2 | 0.000 | 0.0 | 50.00 | 0.000
16/07/2026 19:46:10 | KHULNA | KHULNA CENTERL 132 kV | RUFSHA | 230.1 | 0.000 | 0.0 | 50.00 | 0.000
16/07/2026 19:48:28 | KHULNA | KHULNA CENTERL 132 kV | RUFSHA | 230.4 | 0.000 | 0.0 | 50.00 | 0.000
16/07/2026 19:49:28 | KHULNA | KHULNA CENTERL 132 kV | RUFSHA | 230.4 | 0.000 | 0.0 | 50.00 | 0.000
16/07/2026 19:50:28 | KHULNA | KHULNA CENTERL 132 kV | RUFSHA | 230.7 | 0.000 | 0.0 | 50.00 | 0.000
16/07/2026 19:51:28 | KHULNA | KHULNA CENTERL 132 kV | RUFSHA | 230.8 | 0.000 | 0.0 | 50.00 | 0.000
16/07/2026 19:52:28 | KHULNA | KHULNA CENTERL 132 kV | RUFSHA | 230.2 | 0.000 | 0.0 | 50.00 | 0.000
16/07/2026 19:53:28 | KHULNA | KHULNA CENTERL 132 kV | RUFSHA | 230.4 | 0.000 | 0.0 | 50.00 | 0.000
16/07/2026 19:54:28 | KHULNA | KHULNA CENTERL 132 kV | RUFSHA | 230.3 | 0.000 | 0.0 | 50.10 | 0.000
16/07/2026 19:55:28 | KHULNA | KHULNA CENTERL 132 kV | RUFSHA | 230.3 | 0.000 | 0.0 | 50.10 | 0.000
16/07/2026 19:56:29 | KHULNA | KHULNA CENTERL 132 kV | RUFSHA | 231.3 | 0.000 | 0.0 | 50.10 | 0.000
16/07/2026 19:57:29 | KHULNA | KHULNA CENTERL 132 kV | RUFSHA | 231.7 | 0.000 | 0.0 | 50.10 | 0.000
16/07/2026 19:58:29 | KHULNA | KHULNA CENTERL 132 kV | RUFSHA | 231.7 | 0.000 | 0.0 | 50.10 | 0.000
16/07/2026 20:01:29 | KHULNA | KHULNA CENTERL 132 kV | RUFSHA | 231.2 | 0.000 | 0.0 | 50.10 | 0.000
16/07/2026 20:03:38 | KHULNA | KHULNA CENTERL 132 kV | RUFSHA | 231.2 | 0.000 | 0.0 | 50.10 | 0.000
16/07/2026 20:31:01 | KHULNA | KHULNA CENTERL 132 kV | RUFSHA | 230.6 | 0.000 | 0.0 | 49.90 | 0.000
16/07/2026 20:39:01 | KHULNA | KHULNA CENTERL 132 kV | RUFSHA | 227.9 | 0.000 | 0.0 | 50.00 | 0.000
16/07/2026 20:40:01 | KHULNA | KHULNA CENTERL 132 kV | RUFSHA | 227.9 | 0.000 | 0.0 | 50.00 | 0.000
16/07/2026 20:41:01 | KHULNA | KHULNA CENTERL 132 kV | RUFSHA | 227.8 | 0.000 | 0.0 | 50.00 | 0.000
16/07/2026 20:42:01 | KHULNA | KHULNA CENTERL 132 kV | RUFSHA | 229.1 | 0.000 | 0.0 | 50.00 | 0.000
16/07/2026 20:44:59 | KHULNA | KHULNA CENTERL 132 kV | RUFSHA | 228.7 | 0.000 | 0.0 | 49.90 | 0.000
16/07/2026 20:45:59 | KHULNA | KHULNA CENTERL 132 kV | RUFSHA | 228.6 | 0.000 | 0.0 | 49.90 | 0.000
16/07/2026 20:46:59 | KHULNA | KHULNA CENTERL 132 kV | RUFSHA | 228.7 | 0.000 | 0.0 | 49.90 | 0.000
16/07/2026 20:47:59 | KHULNA | KHULNA CENTERL 132 kV | RUFSHA | 228.7 | 0.000 | 0.0 | 50.00 | 0.000
16/07/2026 20:48:59 | KHULNA | KHULNA CENTERL 132 kV | RUFSHA | 228.6 | 0.000 | 0.0 | 50.00 | 0.000
16/07/2026 20:49:59 | KHULNA | KHULNA CENTERL 132 kV | RUFSHA | 228.7 | 0.000 | 0.0 | 50.00 | 0.000
16/07/2026 20:50:59 | KHULNA | KHULNA CENTERL 132 kV | RUFSHA | 228.6 | 0.000 | 0.0 | 50.00 | 0.000
16/07/2026 20:51:59 | KHULNA | KHULNA CENTERL 132 kV | RUFSHA | 228.8 | 0.000 | 0.0 | 50.00 | 0.000
16/07/2026 20:52:59 | KHULNA | KHULNA CENTERL 132 kV | RUFSHA | 228.9 | 0.000 | 0.0 | 50.00 | 0.000
16/07/2026 22:25:57 | KHULNA | KHULNA CENTERL 132 kV | RUFSHA | 230.7 | 0.000 | 0.0 | 49.90 | 0.000
16/07/2026 22:26:57 | KHULNA | KHULNA CENTERL 132 kV | RUFSHA | 230.6 | 0.000 | 0.0 | 49.90 | 0.000
16/07/2026 22:27:57 | KHULNA | KHULNA CENTERL 132 kV | RUFSHA | 230.4 | 0.000 | 0.4 | 49.90 | 1.000
16/07/2026 22:28:57 | KHULNA | KHULNA CENTERL 132 kV | RUFSHA | 230.4 | 0.000 | 0.0 | 49.90 | 0.000
16/07/2026 22:29:57 | KHULNA | KHULNA CENTERL 132 kV | RUFSHA | 230.5 | 0.000 | 0.0 | 49.90 | 0.000
16/07/2026 22:30:57 | KHULNA | KHULNA CENTERL 132 kV | RUFSHA | 230.4 | 0.000 | 0.0 | 49.80 | 0.000
16/07/2026 22:31:57 | KHULNA | KHULNA CENTERL 132 kV | RUFSHA | 230.3 | 0.000 | 0.0 | 49.80 | 0.000
16/07/2026 22:32:57 | KHULNA | KHULNA CENTERL 132 kV | RUFSHA | 230.3 | 0.000 | 0.0 | 49.80 | 0.000
16/07/2026 22:33:57 | KHULNA | KHULNA CENTERL 132 kV | RUFSHA | 230.3 | 0.000 | 0.0 | 49.80 | 0.000
16/07/2026 22:34:57 | KHULNA | KHULNA CENTERL 132 kV | RUFSHA | 231.1 | 0.000 | 0.0 | 49.80 | 0.000
16/07/2026 22:35:57 | KHULNA | KHULNA CENTERL 132 kV | RUFSHA | 230.0 | 0.000 | 0.0 | 49.90 | 0.000
16/07/2026 22:36:57 | KHULNA | KHULNA CENTERL 132 kV | RUFSHA | 229.7 | 0.000 | 0.0 | 49.80 | 0.000
16/07/2026 22:37:57 | KHULNA | KHULNA CENTERL 132 kV | RUFSHA | 229.6 | 0.000 | 0.0 | 49.80 | 0.000
16/07/2026 22:38:57 | KHULNA | KHULNA CENTERL 132 kV | RUFSHA | 230.8 | 0.000 | 0.0 | 49.80 | 0.000
16/07/2026 22:39:57 | KHULNA | KHULNA CENTERL 132 kV | RUFSHA | 230.5 | 0.000 | 0.0 | 49.80 | 0.000
16/07/2026 22:40:57 | KHULNA | KHULNA CENTERL 132 kV | RUFSHA | 231.0 | 0.000 | 0.0 | 49.90 | 0.000
16/07/2026 22:41:57 | KHULNA | KHULNA CENTERL 132 kV | RUFSHA | 229.8 | 0.000 | 0.0 | 49.80 | 0.000
16/07/2026 22:42:57 | KHULNA | KHULNA CENTERL 132 kV | RUFSHA | 229.2 | 0.881 | 201.8 | 49.80 | 1.000
16/07/2026 22:43:57 | KHULNA | KHULNA CENTERL 132 kV | RUFSHA | 231.2 | 0.000 | 0.0 | 49.80 | 0.000
16/07/2026 22:44:57 | KHULNA | KHULNA CENTERL 132 kV | RUFSHA | 230.9 | 0.000 | 0.0 | 49.80 | 0.000
17/07/2026 01:33:58 | KHULNA | KHULNA CENTERL 132 kV | RUFSHA | 237.7 | 0.000 | 0.0 | 49.80 | 0.000
17/07/2026 01:34:58 | KHULNA | KHULNA CENTERL 132 kV | RUFSHA | 236.4 | 0.899 | 212.4 | 49.80 | 1.000
17/07/2026 01:35:58 | KHULNA | KHULNA CENTERL 132 kV | RUFSHA | 237.3 | 0.901 | 213.7 | 49.80 | 1.000
17/07/2026 01:50:36 | KHULNA | KHULNA CENTERL 132 kV | RUFSHA | 237.8 | 0.901 | 214.3 | 49.90 | 1.000
17/07/2026 01:51:36 | KHULNA | KHULNA CENTERL 132 kV | RUFSHA | 238.8 | 0.000 | 0.0 | 49.80 | 0.000
17/07/2026 01:52:36 | KHULNA | KHULNA CENTERL 132 kV | RUFSHA | 238.8 | 0.000 | 0.0 | 49.80 | 0.000
17/07/2026 01:53:36 | KHULNA | KHULNA CENTERL 132 kV | RUFSHA | 239.0 | 0.000 | 0.0 | 49.90 | 0.000
17/07/2026 01:54:36 | KHULNA | KHULNA CENTERL 132 kV | RUFSHA | 239.4 | 0.000 | 0.0 | 49.90 | 0.000
17/07/2026 01:55:37 | KHULNA | KHULNA CENTERL 132 kV | RUFSHA | 238.0 | 0.899 | 213.8 | 49.90 | 1.000
17/07/2026 01:56:37 | KHULNA | KHULNA CENTERL 132 kV | RUFSHA | 238.2 | 0.898 | 213.9 | 49.90 | 1.000
17/07/2026 01:57:37 | KHULNA | KHULNA CENTERL 132 kV | RUFSHA | 237.9 | 0.898 | 213.5 | 49.90 | 1.000
17/07/2026 01:58:37 | KHULNA | KHULNA CENTERL 132 kV | RUFSHA | 239.0 | 0.900 | 215.0 | 50.00 | 1.000
17/07/2026 01:59:37 | KHULNA | KHULNA CENTERL 132 kV | RUFSHA | 237.3 | 1.787 | 424.1 | 50.00 | 1.000
17/07/2026 02:00:37 | KHULNA | KHULNA CENTERL 132 kV | RUFSHA | 237.2 | 1.787 | 423.7 | 50.00 | 1.000
17/07/2026 02:01:37 | KHULNA | KHULNA CENTERL 132 kV | RUFSHA | 237.1 | 1.787 | 423.6 | 49.90 | 1.000
17/07/2026 02:02:37 | KHULNA | KHULNA CENTERL 132 kV | RUFSHA | 237.8 | 1.790 | 425.6 | 50.00 | 1.000
17/07/2026 02:03:37 | KHULNA | KHULNA CENTERL 132 kV | RUFSHA | 237.5 | 1.787 | 424.4 | 49.90 | 1.000
17/07/2026 02:04:37 | KHULNA | KHULNA CENTERL 132 kV | RUFSHA | 237.2 | 1.787 | 423.8 | 49.90 | 1.000
17/07/2026 02:05:37 | KHULNA | KHULNA CENTERL 132 kV | RUFSHA | 237.2 | 1.787 | 423.7 | 49.80 | 1.000
17/07/2026 02:06:37 | KHULNA | KHULNA CENTERL 132 kV | RUFSHA | 237.5 | 1.788 | 424.6 | 50.00 | 1.000
17/07/2026 02:07:37 | KHULNA | KHULNA CENTERL 132 kV | RUFSHA | 238.0 | 1.790 | 425.9 | 49.90 | 1.000
17/07/2026 02:08:37 | KHULNA | KHULNA CENTERL 132 kV | RUFSHA | 237.3 | 1.787 | 423.9 | 49.90 | 1.000
17/07/2026 02:09:37 | KHULNA | KHULNA CENTERL 132 kV | RUFSHA | 237.4 | 1.787 | 424.2 | 50.00 | 1.000
17/07/2026 05:21:09 | KHULNA | KHULNA CENTERL 132 kV | RUFSHA | 240.4 | 0.000 | 0.0 | 50.00 | 0.000
17/07/2026 05:23:12 | KHULNA | KHULNA CENTERL 132 kV | RUFSHA | 240.4 | 0.000 | 0.0 | 50.00 | 0.000
17/07/2026 05:24:59 | KHULNA | KHULNA CENTERL 132 kV | RUFSHA | 240.0 | 0.000 | 0.0 | 50.00 | 0.000
17/07/2026 05:25:59 | KHULNA | KHULNA CENTERL 132 kV | RUFSHA | 240.0 | 0.000 | 0.0 | 50.00 | 0.000
17/07/2026 05:40:37 | KHULNA | KHULNA CENTERL 132 kV | RUFSHA | 240.3 | 0.000 | 0.0 | 50.00 | 0.000
17/07/2026 05:41:37 | KHULNA | KHULNA CENTERL 132 kV | RUFSHA | 240.3 | 0.000 | 0.0 | 50.10 | 0.000
17/07/2026 05:42:37 | KHULNA | KHULNA CENTERL 132 kV | RUFSHA | 240.2 | 0.000 | 0.0 | 50.10 | 0.000
17/07/2026 05:43:37 | KHULNA | KHULNA CENTERL 132 kV | RUFSHA | 240.5 | 0.000 | 0.0 | 50.10 | 0.000
17/07/2026 05:44:37 | KHULNA | KHULNA CENTERL 132 kV | RUFSHA | 240.5 | 0.000 | 0.0 | 50.10 | 0.000
17/07/2026 05:45:37 | KHULNA | KHULNA CENTERL 132 kV | RUFSHA | 240.3 | 0.000 | 0.0 | 50.10 | 0.000
17/07/2026 05:46:37 | KHULNA | KHULNA CENTERL 132 kV | RUFSHA | 240.5 | 0.000 | 0.0 | 50.10 | 0.000
17/07/2026 05:47:37 | KHULNA | KHULNA CENTERL 132 kV | RUFSHA | 240.3 | 0.000 | 0.0 | 50.00 | 0.000
17/07/2026 05:48:37 | KHULNA | KHULNA CENTERL 132 kV | RUFSHA | 240.5 | 0.000 | 0.0 | 50.00 | 0.000
17/07/2026 05:49:37 | KHULNA | KHULNA CENTERL 132 kV | RUFSHA | 240.7 | 0.000 | 0.0 | 50.10 | 0.000
17/07/2026 05:50:37 | KHULNA | KHULNA CENTERL 132 kV | RUFSHA | 241.1 | 0.000 | 0.0 | 50.20 | 0.000
17/07/2026 05:51:37 | KHULNA | KHULNA CENTERL 132 kV | RUFSHA | 241.1 | 0.000 | 0.0 | 50.10 | 0.000
17/07/2026 05:52:37 | KHULNA | KHULNA CENTERL 132 kV | RUFSHA | 241.1 | 0.000 | 0.0 | 50.10 | 0.000
17/07/2026 05:53:37 | KHULNA | KHULNA CENTERL 132 kV | RUFSHA | 241.1 | 0.000 | 0.0 | 50.10 | 0.000
17/07/2026 05:54:37 | KHULNA | KHULNA CENTERL 132 kV | RUFSHA | 241.0 | 0.000 | 0.0 | 50.10 | 0.000
17/07/2026 05:55:37 | KHULNA | KHULNA CENTERL 132 kV | RUFSHA | 241.1 | 0.000 | 0.0 | 50.10 | 0.000
17/07/2026 05:56:37 | KHULNA | KHULNA CENTERL 132 kV | RUFSHA | 241.1 | 0.000 | 0.0 | 50.10 | 0.000
17/07/2026 05:57:37 | KHULNA | KHULNA CENTERL 132 kV | RUFSHA | 240.7 | 0.000 | 0.0 | 50.10 | 0.000
17/07/2026 05:58:37 | KHULNA | KHULNA CENTERL 132 kV | RUFSHA | 240.5 | 0.000 | 0.0 | 50.10 | 0.000
17/07/2026 05:59:37 | KHULNA | KHULNA CENTERL 132 kV | RUFSHA | 240.4 | 0.000 | 0.0 | 50.10 | 0.000
17/07/2026 06:00:37 | KHULNA | KHULNA CENTERL 132 kV | RUFSHA | 240.5 | 0.000 | 0.0 | 50.10 | 0.000
17/07/2026 06:01:37 | KHULNA | KHULNA CENTERL 132 kV | RUFSHA | 240.2 | 0.000 | 0.0 | 50.10 | 0.000
17/07/2026 06:02:37 | KHULNA | KHULNA CENTERL 132 kV | RUFSHA | 240.4 | 0.000 | 0.0 | 50.00 | 0.000
17/07/2026 06:03:37 | KHULNA | KHULNA CENTERL 132 kV | RUFSHA | 240.5 | 0.000 | 0.0 | 50.00 | 0.000
17/07/2026 06:04:37 | KHULNA | KHULNA CENTERL 132 kV | RUFSHA | 240.5 | 0.000 | 0.0 | 50.00 | 0.000
17/07/2026 06:05:37 | KHULNA | KHULNA CENTERL 132 kV | RUFSHA | 240.4 | 0.000 | 0.0 | 50.00 | 0.000
17/07/2026 06:06:37 | KHULNA | KHULNA CENTERL 132 kV | RUFSHA | 240.7 | 0.000 | 0.0 | 50.00 | 0.000
17/07/2026 06:07:37 | KHULNA | KHULNA CENTERL 132 kV | RUFSHA | 240.6 | 0.000 | 0.0 | 50.00 | 0.000
17/07/2026 06:08:37 | KHULNA | KHULNA CENTERL 132 kV | RUFSHA | 240.9 | 0.000 | 0.0 | 50.00 | 0.000
17/07/2026 06:09:37 | KHULNA | KHULNA CENTERL 132 kV | RUFSHA | 240.9 | 0.000 | 0.0 | 50.10 | 0.000
17/07/2026 06:10:37 | KHULNA | KHULNA CENTERL 132 kV | RUFSHA | 239.9 | 0.901 | 216.0 | 50.00 | 1.000
17/07/2026 06:11:37 | KHULNA | KHULNA CENTERL 132 kV | RUFSHA | 240.0 | 0.901 | 216.2 | 50.00 | 1.000
17/07/2026 06:12:37 | KHULNA | KHULNA CENTERL 132 kV | RUFSHA | 239.9 | 0.901 | 216.1 | 50.00 | 1.000
17/07/2026 06:13:38 | KHULNA | KHULNA CENTERL 132 kV | RUFSHA | 239.7 | 0.901 | 215.9 | 50.10 | 1.000
17/07/2026 06:14:38 | KHULNA | KHULNA CENTERL 132 kV | RUFSHA | 239.5 | 0.901 | 215.6 | 50.00 | 1.000
17/07/2026 06:15:38 | KHULNA | KHULNA CENTERL 132 kV | RUFSHA | 239.4 | 0.900 | 215.4 | 50.10 | 1.000
17/07/2026 06:16:38 | KHULNA | KHULNA CENTERL 132 kV | RUFSHA | 240.2 | 0.000 | 0.0 | 50.10 | 0.000
17/07/2026 06:17:38 | KHULNA | KHULNA CENTERL 132 kV | RUFSHA | 240.7 | 0.000 | 0.0 | 50.10 | 0.000
17/07/2026 06:18:38 | KHULNA | KHULNA CENTERL 132 kV | RUFSHA | 240.7 | 0.000 | 0.0 | 50.00 | 0.000
17/07/2026 06:19:38 | KHULNA | KHULNA CENTERL 132 kV | RUFSHA | 240.8 | 0.000 | 0.0 | 50.10 | 0.000
17/07/2026 06:20:38 | KHULNA | KHULNA CENTERL 132 kV | RUFSHA | 240.7 | 0.000 | 0.0 | 50.10 | 0.000
17/07/2026 06:21:38 | KHULNA | KHULNA CENTERL 132 kV | RUFSHA | 240.7 | 0.000 | 0.0 | 50.10 | 0.000
17/07/2026 06:22:38 | KHULNA | KHULNA CENTERL 132 kV | RUFSHA | 240.6 | 0.000 | 0.0 | 50.10 | 0.000
17/07/2026 06:23:38 | KHULNA | KHULNA CENTERL 132 kV | RUFSHA | 240.7 | 0.000 | 0.0 | 50.10 | 0.000
17/07/2026 06:24:38 | KHULNA | KHULNA CENTERL 132 kV | RUFSHA | 240.9 | 0.000 | 0.0 | 50.10 | 0.000
17/07/2026 06:25:38 | KHULNA | KHULNA CENTERL 132 kV | RUFSHA | 240.7 | 0.000 | 0.0 | 50.00 | 0.000
17/07/2026 06:26:38 | KHULNA | KHULNA CENTERL 132 kV | RUFSHA | 240.8 | 0.000 | 0.0 | 50.00 | 0.000
17/07/2026 06:27:38 | KHULNA | KHULNA CENTERL 132 kV | RUFSHA | 240.8 | 0.000 | 0.0 | 49.90 | 0.000
17/07/2026 06:28:38 | KHULNA | KHULNA CENTERL 132 kV | RUFSHA | 240.9 | 0.000 | 0.0 | 50.00 | 0.000
17/07/2026 06:29:38 | KHULNA | KHULNA CENTERL 132 kV | RUFSHA | 240.9 | 0.000 | 0.0 | 50.00 | 0.000
17/07/2026 06:30:38 | KHULNA | KHULNA CENTERL 132 kV | RUFSHA | 241.2 | 0.000 | 0.0 | 50.00 | 0.000
17/07/2026 06:31:38 | KHULNA | KHULNA CENTERL 132 kV | RUFSHA | 240.9 | 0.000 | 0.0 | 50.00 | 0.000
17/07/2026 06:32:38 | KHULNA | KHULNA CENTERL 132 kV | RUFSHA | 240.5 | 0.000 | 0.0 | 49.90 | 0.000
17/07/2026 06:33:38 | KHULNA | KHULNA CENTERL 132 kV | RUFSHA | 240.7 | 0.000 | 0.0 | 50.00 | 0.000
17/07/2026 06:34:38 | KHULNA | KHULNA CENTERL 132 kV | RUFSHA | 240.7 | 0.000 | 0.0 | 50.00 | 0.000
17/07/2026 06:35:38 | KHULNA | KHULNA CENTERL 132 kV | RUFSHA | 240.6 | 0.000 | 0.0 | 50.00 | 0.000
17/07/2026 06:36:38 | KHULNA | KHULNA CENTERL 132 kV | RUFSHA | 240.6 | 0.000 | 0.0 | 50.00 | 0.000
17/07/2026 06:37:38 | KHULNA | KHULNA CENTERL 132 kV | RUFSHA | 240.9 | 0.000 | 0.0 | 50.00 | 0.000
17/07/2026 06:38:38 | KHULNA | KHULNA CENTERL 132 kV | RUFSHA | 240.9 | 0.000 | 0.0 | 50.00 | 0.000
17/07/2026 06:39:38 | KHULNA | KHULNA CENTERL 132 kV | RUFSHA | 240.8 | 0.000 | 0.0 | 50.00 | 0.000
17/07/2026 06:40:38 | KHULNA | KHULNA CENTERL 132 kV | RUFSHA | 240.2 | 0.000 | 0.0 | 50.00 | 0.000
17/07/2026 06:41:38 | KHULNA | KHULNA CENTERL 132 kV | RUFSHA | 240.6 | 0.000 | 0.0 | 50.00 | 0.000
17/07/2026 06:42:38 | KHULNA | KHULNA CENTERL 132 kV | RUFSHA | 240.5 | 0.000 | 0.0 | 50.00 | 0.000
17/07/2026 06:43:38 | KHULNA | KHULNA CENTERL 132 kV | RUFSHA | 240.4 | 0.000 | 0.0 | 50.00 | 0.000
17/07/2026 06:44:38 | KHULNA | KHULNA CENTERL 132 kV | RUFSHA | 240.4 | 0.000 | 0.0 | 50.00 | 0.000
17/07/2026 06:45:38 | KHULNA | KHULNA CENTERL 132 kV | RUFSHA | 240.7 | 0.000 | 0.0 | 50.00 | 0.000
17/07/2026 06:46:38 | KHULNA | KHULNA CENTERL 132 kV | RUFSHA | 241.6 | 0.000 | 0.0 | 50.00 | 0.000
17/07/2026 06:47:38 | KHULNA | KHULNA CENTERL 132 kV | RUFSHA | 241.5 | 0.000 | 0.0 | 50.10 | 0.000
17/07/2026 06:48:38 | KHULNA | KHULNA CENTERL 132 kV | RUFSHA | 241.4 | 0.000 | 0.0 | 50.10 | 0.000
17/07/2026 06:49:38 | KHULNA | KHULNA CENTERL 132 kV | RUFSHA | 240.7 | 0.000 | 0.0 | 50.10 | 0.000
17/07/2026 06:50:38 | KHULNA | KHULNA CENTERL 132 kV | RUFSHA | 240.7 | 0.000 | 0.0 | 50.10 | 0.000
17/07/2026 06:51:38 | KHULNA | KHULNA CENTERL 132 kV | RUFSHA | 241.0 | 0.000 | 0.0 | 50.10 | 0.000
17/07/2026 06:52:38 | KHULNA | KHULNA CENTERL 132 kV | RUFSHA | 241.4 | 0.000 | 0.0 | 50.00 | 0.000
17/07/2026 06:53:38 | KHULNA | KHULNA CENTERL 132 kV | RUFSHA | 241.3 | 0.000 | 0.0 | 50.00 | 0.000
17/07/2026 06:54:38 | KHULNA | KHULNA CENTERL 132 kV | RUFSHA | 241.2 | 0.000 | 0.0 | 50.00 | 0.000
17/07/2026 06:55:38 | KHULNA | KHULNA CENTERL 132 kV | RUFSHA | 240.8 | 0.000 | 0.0 | 50.00 | 0.000
17/07/2026 06:56:38 | KHULNA | KHULNA CENTERL 132 kV | RUFSHA | 240.8 | 0.000 | 0.0 | 50.00 | 0.000
17/07/2026 06:57:38 | KHULNA | KHULNA CENTERL 132 kV | RUFSHA | 240.6 | 0.000 | 0.0 | 50.00 | 0.000
17/07/2026 06:58:38 | KHULNA | KHULNA CENTERL 132 kV | RUFSHA | 241.5 | 0.000 | 0.0 | 50.00 | 0.000
17/07/2026 06:59:38 | KHULNA | KHULNA CENTERL 132 kV | RUFSHA | 241.6 | 0.000 | 0.0 | 50.00 | 0.000
17/07/2026 07:00:38 | KHULNA | KHULNA CENTERL 132 kV | RUFSHA | 241.4 | 0.000 | 0.0 | 50.00 | 0.000
17/07/2026 07:01:38 | KHULNA | KHULNA CENTERL 132 kV | RUFSHA | 240.7 | 0.000 | 0.0 | 50.00 | 0.000
17/07/2026 07:02:38 | KHULNA | KHULNA CENTERL 132 kV | RUFSHA | 240.7 | 0.000 | 0.0 | 50.00 | 0.000
17/07/2026 07:03:38 | KHULNA | KHULNA CENTERL 132 kV | RUFSHA | 241.1 | 0.000 | 0.0 | 50.10 | 0.000
17/07/2026 07:04:38 | KHULNA | KHULNA CENTERL 132 kV | RUFSHA | 241.7 | 0.000 | 0.0 | 50.10 | 0.000
17/07/2026 07:05:38 | KHULNA | KHULNA CENTERL 132 kV | RUFSHA | 241.7 | 0.000 | 0.0 | 50.10 | 0.000
17/07/2026 07:06:38 | KHULNA | KHULNA CENTERL 132 kV | RUFSHA | 241.5 | 0.000 | 0.0 | 50.00 | 0.000
17/07/2026 07:07:38 | KHULNA | KHULNA CENTERL 132 kV | RUFSHA | 241.3 | 0.000 | 0.0 | 50.10 | 0.000
17/07/2026 07:08:38 | KHULNA | KHULNA CENTERL 132 kV | RUFSHA | 241.6 | 0.000 | 0.0 | 50.10 | 0.000
17/07/2026 07:09:38 | KHULNA | KHULNA CENTERL 132 kV | RUFSHA | 240.9 | 0.000 | 0.0 | 50.10 | 0.000
17/07/2026 07:10:38 | KHULNA | KHULNA CENTERL 132 kV | RUFSHA | 241.0 | 0.000 | 0.0 | 50.00 | 0.000
17/07/2026 07:11:38 | KHULNA | KHULNA CENTERL 132 kV | RUFSHA | 240.7 | 0.000 | 0.0 | 50.00 | 0.000
17/07/2026 07:12:38 | KHULNA | KHULNA CENTERL 132 kV | RUFSHA | 241.8 | 0.000 | 0.0 | 50.10 | 0.000
17/07/2026 07:13:38 | KHULNA | KHULNA CENTERL 132 kV | RUFSHA | 241.8 | 0.000 | 0.0 | 50.10 | 0.000
17/07/2026 07:14:38 | KHULNA | KHULNA CENTERL 132 kV | RUFSHA | 241.7 | 0.000 | 0.0 | 50.10 | 0.000
17/07/2026 07:15:38 | KHULNA | KHULNA CENTERL 132 kV | RUFSHA | 241.7 | 0.000 | 0.0 | 50.00 | 0.000
17/07/2026 07:16:38 | KHULNA | KHULNA CENTERL 132 kV | RUFSHA | 240.8 | 0.000 | 0.0 | 50.00 | 0.000
17/07/2026 07:17:38 | KHULNA | KHULNA CENTERL 132 kV | RUFSHA | 240.4 | 0.000 | 0.0 | 49.90 | 0.000
17/07/2026 07:18:38 | KHULNA | KHULNA CENTERL 132 kV | RUFSHA | 240.9 | 0.000 | 0.0 | 50.00 | 0.000
17/07/2026 07:19:38 | KHULNA | KHULNA CENTERL 132 kV | RUFSHA | 241.1 | 0.000 | 0.0 | 50.00 | 0.000
17/07/2026 07:20:38 | KHULNA | KHULNA CENTERL 132 kV | RUFSHA | 241.1 | 0.000 | 0.0 | 49.90 | 0.000
17/07/2026 07:21:38 | KHULNA | KHULNA CENTERL 132 kV | RUFSHA | 241.5 | 0.000 | 0.0 | 50.00 | 0.000
17/07/2026 07:22:38 | KHULNA | KHULNA CENTERL 132 kV | RUFSHA | 241.5 | 0.000 | 0.0 | 50.00 | 0.000
17/07/2026 07:23:38 | KHULNA | KHULNA CENTERL 132 kV | RUFSHA | 241.5 | 0.000 | 0.0 | 50.00 | 0.000
17/07/2026 07:24:38 | KHULNA | KHULNA CENTERL 132 kV | RUFSHA | 241.3 | 0.000 | 0.0 | 50.10 | 0.000
17/07/2026 07:25:38 | KHULNA | KHULNA CENTERL 132 kV | RUFSHA | 240.8 | 0.000 | 0.0 | 50.00 | 0.000
17/07/2026 07:26:38 | KHULNA | KHULNA CENTERL 132 kV | RUFSHA | 240.8 | 0.000 | 0.0 | 50.00 | 0.000
17/07/2026 07:27:38 | KHULNA | KHULNA CENTERL 132 kV | RUFSHA | 241.6 | 0.000 | 0.0 | 50.10 | 0.000
17/07/2026 07:28:38 | KHULNA | KHULNA CENTERL 132 kV | RUFSHA | 241.4 | 0.000 | 0.0 | 50.00 | 0.000
17/07/2026 07:29:38 | KHULNA | KHULNA CENTERL 132 kV | RUFSHA | 241.6 | 0.000 | 0.0 | 50.00 | 0.000
17/07/2026 07:30:38 | KHULNA | KHULNA CENTERL 132 kV | RUFSHA | 241.9 | 0.000 | 0.0 | 50.10 | 0.000
17/07/2026 07:31:38 | KHULNA | KHULNA CENTERL 132 kV | RUFSHA | 242.0 | 0.000 | 0.0 | 50.00 | 0.000
17/07/2026 07:32:38 | KHULNA | KHULNA CENTERL 132 kV | RUFSHA | 241.8 | 0.000 | 0.0 | 50.10 | 0.000
17/07/2026 07:33:38 | KHULNA | KHULNA CENTERL 132 kV | RUFSHA | 241.1 | 0.000 | 0.0 | 50.00 | 0.000
17/07/2026 07:34:38 | KHULNA | KHULNA CENTERL 132 kV | RUFSHA | 240.8 | 0.000 | 0.0 | 49.90 | 0.000
17/07/2026 07:35:38 | KHULNA | KHULNA CENTERL 132 kV | RUFSHA | 241.1 | 0.000 | 0.0 | 49.90 | 0.000
17/07/2026 07:36:38 | KHULNA | KHULNA CENTERL 132 kV | RUFSHA | 241.8 | 0.000 | 0.0 | 49.90 | 0.000
17/07/2026 07:37:38 | KHULNA | KHULNA CENTERL 132 kV | RUFSHA | 241.6 | 0.000 | 0.0 | 50.00 | 0.000
17/07/2026 07:38:38 | KHULNA | KHULNA CENTERL 132 kV | RUFSHA | 241.8 | 0.000 | 0.0 | 50.00 | 0.000
17/07/2026 07:39:38 | KHULNA | KHULNA CENTERL 132 kV | RUFSHA | 241.9 | 0.000 | 0.0 | 50.00 | 0.000
17/07/2026 07:40:38 | KHULNA | KHULNA CENTERL 132 kV | RUFSHA | 241.3 | 0.000 | 0.0 | 50.00 | 0.000
17/07/2026 07:41:38 | KHULNA | KHULNA CENTERL 132 kV | RUFSHA | 240.6 | 0.000 | 0.0 | 50.00 | 0.000
17/07/2026 07:42:38 | KHULNA | KHULNA CENTERL 132 kV | RUFSHA | 240.3 | 0.000 | 0.0 | 49.90 | 0.000
17/07/2026 07:43:38 | KHULNA | KHULNA CENTERL 132 kV | RUFSHA | 240.6 | 0.000 | 0.0 | 50.00 | 0.000
17/07/2026 07:44:38 | KHULNA | KHULNA CENTERL 132 kV | RUFSHA | 241.1 | 0.000 | 0.0 | 50.00 | 0.000
17/07/2026 07:45:38 | KHULNA | KHULNA CENTERL 132 kV | RUFSHA | 241.5 | 0.000 | 0.0 | 50.00 | 0.000
17/07/2026 07:46:38 | KHULNA | KHULNA CENTERL 132 kV | RUFSHA | 241.5 | 0.000 | 0.0 | 50.00 | 0.000
17/07/2026 07:47:38 | KHULNA | KHULNA CENTERL 132 kV | RUFSHA | 241.3 | 0.000 | 0.0 | 50.00 | 0.000
17/07/2026 07:48:38 | KHULNA | KHULNA CENTERL 132 kV | RUFSHA | 241.6 | 0.000 | 0.0 | 50.00 | 0.000
17/07/2026 07:49:38 | KHULNA | KHULNA CENTERL 132 kV | RUFSHA | 241.4 | 0.000 | 0.0 | 50.00 | 0.000
17/07/2026 07:50:38 | KHULNA | KHULNA CENTERL 132 kV | RUFSHA | 240.7 | 0.000 | 0.0 | 50.00 | 0.000
17/07/2026 07:51:38 | KHULNA | KHULNA CENTERL 132 kV | RUFSHA | 240.7 | 0.000 | 0.0 | 50.00 | 0.000
17/07/2026 07:52:38 | KHULNA | KHULNA CENTERL 132 kV | RUFSHA | 240.6 | 0.000 | 0.0 | 50.00 | 0.000
17/07/2026 07:53:38 | KHULNA | KHULNA CENTERL 132 kV | RUFSHA | 241.4 | 0.000 | 0.0 | 50.00 | 0.000
17/07/2026 07:54:38 | KHULNA | KHULNA CENTERL 132 kV | RUFSHA | 241.5 | 0.000 | 0.0 | 50.00 | 0.000
17/07/2026 07:55:38 | KHULNA | KHULNA CENTERL 132 kV | RUFSHA | 241.4 | 0.000 | 0.0 | 50.00 | 0.000
17/07/2026 07:56:38 | KHULNA | KHULNA CENTERL 132 kV | RUFSHA | 241.8 | 0.000 | 0.0 | 50.00 | 0.000
17/07/2026 07:57:38 | KHULNA | KHULNA CENTERL 132 kV | RUFSHA | 242.0 | 0.000 | 0.0 | 50.00 | 0.000
17/07/2026 07:58:38 | KHULNA | KHULNA CENTERL 132 kV | RUFSHA | 241.3 | 0.000 | 0.0 | 50.00 | 0.000
17/07/2026 07:59:38 | KHULNA | KHULNA CENTERL 132 kV | RUFSHA | 241.1 | 0.000 | 0.0 | 50.00 | 0.000
17/07/2026 08:00:38 | KHULNA | KHULNA CENTERL 132 kV | RUFSHA | 241.1 | 0.000 | 0.0 | 50.00 | 0.000
17/07/2026 08:01:39 | KHULNA | KHULNA CENTERL 132 kV | RUFSHA | 241.5 | 0.000 | 0.0 | 50.00 | 0.000
17/07/2026 08:02:39 | KHULNA | KHULNA CENTERL 132 kV | RUFSHA | 241.4 | 0.000 | 0.0 | 50.00 | 0.000
17/07/2026 08:03:39 | KHULNA | KHULNA CENTERL 132 kV | RUFSHA | 241.2 | 0.000 | 0.0 | 50.00 | 0.000
17/07/2026 08:04:39 | KHULNA | KHULNA CENTERL 132 kV | RUFSHA | 241.0 | 0.000 | 0.0 | 50.00 | 0.000
17/07/2026 08:05:39 | KHULNA | KHULNA CENTERL 132 kV | RUFSHA | 241.0 | 0.000 | 0.0 | 50.00 | 0.000
17/07/2026 08:06:39 | KHULNA | KHULNA CENTERL 132 kV | RUFSHA | 241.0 | 0.000 | 0.0 | 50.00 | 0.000
17/07/2026 08:07:39 | KHULNA | KHULNA CENTERL 132 kV | RUFSHA | 240.2 | 0.000 | 0.0 | 50.00 | 0.000
17/07/2026 08:08:39 | KHULNA | KHULNA CENTERL 132 kV | RUFSHA | 240.1 | 0.000 | 0.0 | 50.00 | 0.000
17/07/2026 08:09:39 | KHULNA | KHULNA CENTERL 132 kV | RUFSHA | 239.8 | 0.000 | 0.0 | 49.90 | 0.000
17/07/2026 08:10:39 | KHULNA | KHULNA CENTERL 132 kV | RUFSHA | 240.9 | 0.000 | 0.0 | 49.90 | 0.000
17/07/2026 08:11:39 | KHULNA | KHULNA CENTERL 132 kV | RUFSHA | 241.2 | 0.000 | 0.0 | 49.90 | 0.000
17/07/2026 08:12:39 | KHULNA | KHULNA CENTERL 132 kV | RUFSHA | 241.2 | 0.000 | 0.0 | 49.90 | 0.000
17/07/2026 08:13:39 | KHULNA | KHULNA CENTERL 132 kV | RUFSHA | 241.5 | 0.000 | 0.0 | 50.00 | 0.000
17/07/2026 08:14:39 | KHULNA | KHULNA CENTERL 132 kV | RUFSHA | 241.6 | 0.000 | 0.0 | 50.00 | 0.000
17/07/2026 08:15:39 | KHULNA | KHULNA CENTERL 132 kV | RUFSHA | 241.7 | 0.000 | 0.0 | 50.00 | 0.000
17/07/2026 08:16:39 | KHULNA | KHULNA CENTERL 132 kV | RUFSHA | 240.9 | 0.000 | 0.0 | 50.00 | 0.000
17/07/2026 08:17:39 | KHULNA | KHULNA CENTERL 132 kV | RUFSHA | 241.1 | 0.000 | 0.0 | 50.00 | 0.000
17/07/2026 08:18:39 | KHULNA | KHULNA CENTERL 132 kV | RUFSHA | 240.9 | 0.000 | 0.0 | 50.00 | 0.000
17/07/2026 08:19:39 | KHULNA | KHULNA CENTERL 132 kV | RUFSHA | 241.7 | 0.000 | 0.0 | 50.10 | 0.000
17/07/2026 08:20:39 | KHULNA | KHULNA CENTERL 132 kV | RUFSHA | 241.5 | 0.000 | 0.0 | 50.00 | 0.000
17/07/2026 08:21:39 | KHULNA | KHULNA CENTERL 132 kV | RUFSHA | 241.6 | 0.000 | 0.0 | 50.00 | 0.000
17/07/2026 08:22:39 | KHULNA | KHULNA CENTERL 132 kV | RUFSHA | 241.7 | 0.000 | 0.0 | 50.10 | 0.000
17/07/2026 08:23:39 | KHULNA | KHULNA CENTERL 132 kV | RUFSHA | 241.8 | 0.000 | 0.0 | 50.10 | 0.000
17/07/2026 08:24:39 | KHULNA | KHULNA CENTERL 132 kV | RUFSHA | 241.1 | 0.000 | 0.0 | 50.10 | 0.000
17/07/2026 08:25:39 | KHULNA | KHULNA CENTERL 132 kV | RUFSHA | 240.7 | 0.000 | 0.0 | 50.10 | 0.000
17/07/2026 08:26:39 | KHULNA | KHULNA CENTERL 132 kV | RUFSHA | 240.8 | 0.000 | 0.0 | 50.10 | 0.000
17/07/2026 08:27:39 | KHULNA | KHULNA CENTERL 132 kV | RUFSHA | 242.1 | 0.000 | 0.0 | 50.10 | 0.000
17/07/2026 08:28:39 | KHULNA | KHULNA CENTERL 132 kV | RUFSHA | 242.2 | 0.000 | 0.0 | 50.00 | 0.000
17/07/2026 08:29:39 | KHULNA | KHULNA CENTERL 132 kV | RUFSHA | 242.1 | 0.000 | 0.0 | 50.10 | 0.000
17/07/2026 08:30:39 | KHULNA | KHULNA CENTERL 132 kV | RUFSHA | 242.4 | 0.000 | 0.0 | 50.10 | 0.000
17/07/2026 08:31:39 | KHULNA | KHULNA CENTERL 132 kV | RUFSHA | 242.4 | 0.000 | 0.0 | 50.10 | 0.000
17/07/2026 08:32:39 | KHULNA | KHULNA CENTERL 132 kV | RUFSHA | 242.5 | 0.000 | 0.0 | 50.00 | 0.000
17/07/2026 08:33:39 | KHULNA | KHULNA CENTERL 132 kV | RUFSHA | 241.8 | 0.000 | 0.0 | 50.00 | 0.000
17/07/2026 08:34:39 | KHULNA | KHULNA CENTERL 132 kV | RUFSHA | 241.6 | 0.000 | 0.0 | 50.00 | 0.000
17/07/2026 08:35:39 | KHULNA | KHULNA CENTERL 132 kV | RUFSHA | 241.5 | 0.000 | 0.0 | 50.00 | 0.000
17/07/2026 08:36:39 | KHULNA | KHULNA CENTERL 132 kV | RUFSHA | 242.4 | 0.000 | 0.0 | 50.00 | 0.000
17/07/2026 08:37:39 | KHULNA | KHULNA CENTERL 132 kV | RUFSHA | 242.3 | 0.000 | 0.0 | 50.10 | 0.000
17/07/2026 08:38:39 | KHULNA | KHULNA CENTERL 132 kV | RUFSHA | 242.2 | 0.000 | 0.0 | 50.10 | 0.000
17/07/2026 08:39:39 | KHULNA | KHULNA CENTERL 132 kV | RUFSHA | 242.2 | 0.000 | 0.0 | 50.10 | 0.000
17/07/2026 08:40:39 | KHULNA | KHULNA CENTERL 132 kV | RUFSHA | 242.3 | 0.000 | 0.0 | 50.10 | 0.000
17/07/2026 08:41:39 | KHULNA | KHULNA CENTERL 132 kV | RUFSHA | 242.5 | 0.000 | 0.4 | 50.10 | 1.000
17/07/2026 08:42:39 | KHULNA | KHULNA CENTERL 132 kV | RUFSHA | 241.6 | 0.000 | 0.0 | 50.10 | 0.000
17/07/2026 08:43:39 | KHULNA | KHULNA CENTERL 132 kV | RUFSHA | 241.2 | 0.000 | 0.0 | 50.10 | 0.000
17/07/2026 08:44:39 | KHULNA | KHULNA CENTERL 132 kV | RUFSHA | 241.2 | 0.000 | 0.0 | 50.00 | 0.000
17/07/2026 08:45:39 | KHULNA | KHULNA CENTERL 132 kV | RUFSHA | 241.8 | 0.000 | 0.0 | 50.00 | 0.000
17/07/2026 08:46:39 | KHULNA | KHULNA CENTERL 132 kV | RUFSHA | 241.3 | 0.000 | 0.0 | 50.00 | 0.000
17/07/2026 08:47:39 | KHULNA | KHULNA CENTERL 132 kV | RUFSHA | 241.3 | 0.000 | 0.0 | 49.90 | 0.000
17/07/2026 08:48:39 | KHULNA | KHULNA CENTERL 132 kV | RUFSHA | 241.5 | 0.000 | 0.0 | 50.00 | 0.000
17/07/2026 08:49:39 | KHULNA | KHULNA CENTERL 132 kV | RUFSHA | 241.7 | 0.000 | 0.0 | 50.10 | 0.000
17/07/2026 08:50:39 | KHULNA | KHULNA CENTERL 132 kV | RUFSHA | 241.8 | 0.000 | 0.0 | 50.10 | 0.000
17/07/2026 08:51:39 | KHULNA | KHULNA CENTERL 132 kV | RUFSHA | 241.3 | 0.000 | 0.0 | 50.10 | 0.000
17/07/2026 08:52:39 | KHULNA | KHULNA CENTERL 132 kV | RUFSHA | 241.2 | 0.000 | 0.0 | 50.10 | 0.000
17/07/2026 08:53:39 | KHULNA | KHULNA CENTERL 132 kV | RUFSHA | 241.3 | 0.000 | 0.0 | 50.10 | 0.000
17/07/2026 08:54:39 | KHULNA | KHULNA CENTERL 132 kV | RUFSHA | 241.9 | 0.000 | 0.0 | 50.00 | 0.000
17/07/2026 08:55:39 | KHULNA | KHULNA CENTERL 132 kV | RUFSHA | 242.0 | 0.000 | 0.0 | 50.10 | 0.000
17/07/2026 08:56:39 | KHULNA | KHULNA CENTERL 132 kV | RUFSHA | 242.2 | 0.000 | 0.0 | 50.10 | 0.000
17/07/2026 08:57:39 | KHULNA | KHULNA CENTERL 132 kV | RUFSHA | 242.0 | 0.000 | 0.0 | 50.10 | 0.000
17/07/2026 08:58:39 | KHULNA | KHULNA CENTERL 132 kV | RUFSHA | 242.3 | 0.000 | 0.0 | 50.00 | 0.000
17/07/2026 08:59:39 | KHULNA | KHULNA CENTERL 132 kV | RUFSHA | 242.1 | 0.000 | 0.0 | 50.00 | 0.000
17/07/2026 09:00:39 | KHULNA | KHULNA CENTERL 132 kV | RUFSHA | 242.3 | 0.000 | 0.0 | 50.00 | 0.000
17/07/2026 09:01:39 | KHULNA | KHULNA CENTERL 132 kV | RUFSHA | 241.9 | 0.000 | 0.0 | 50.00 | 0.000
17/07/2026 09:02:39 | KHULNA | KHULNA CENTERL 132 kV | RUFSHA | 241.9 | 0.000 | 0.0 | 50.00 | 0.000
17/07/2026 09:03:39 | KHULNA | KHULNA CENTERL 132 kV | RUFSHA | 241.5 | 0.000 | 0.0 | 50.00 | 0.000
17/07/2026 09:04:39 | KHULNA | KHULNA CENTERL 132 kV | RUFSHA | 241.6 | 0.000 | 0.0 | 50.00 | 0.000
17/07/2026 09:05:39 | KHULNA | KHULNA CENTERL 132 kV | RUFSHA | 241.7 | 0.000 | 0.0 | 50.10 | 0.000
17/07/2026 09:06:39 | KHULNA | KHULNA CENTERL 132 kV | RUFSHA | 241.8 | 0.000 | 0.0 | 50.00 | 0.000
17/07/2026 09:07:39 | KHULNA | KHULNA CENTERL 132 kV | RUFSHA | 241.9 | 0.000 | 0.0 | 50.00 | 0.000
17/07/2026 09:08:39 | KHULNA | KHULNA CENTERL 132 kV | RUFSHA | 241.9 | 0.000 | 0.0 | 50.10 | 0.000
17/07/2026 09:09:39 | KHULNA | KHULNA CENTERL 132 kV | RUFSHA | 242.1 | 0.000 | 0.0 | 50.10 | 0.000
17/07/2026 09:10:39 | KHULNA | KHULNA CENTERL 132 kV | RUFSHA | 241.9 | 0.000 | 0.0 | 50.10 | 0.000
17/07/2026 09:11:39 | KHULNA | KHULNA CENTERL 132 kV | RUFSHA | 242.1 | 0.000 | 0.0 | 50.10 | 0.000
17/07/2026 09:12:39 | KHULNA | KHULNA CENTERL 132 kV | RUFSHA | 242.3 | 0.000 | 0.0 | 50.00 | 0.000
17/07/2026 09:13:39 | KHULNA | KHULNA CENTERL 132 kV | RUFSHA | 242.0 | 0.000 | 0.0 | 50.00 | 0.000
17/07/2026 09:14:39 | KHULNA | KHULNA CENTERL 132 kV | RUFSHA | 242.1 | 0.000 | 0.0 | 50.00 | 0.000
17/07/2026 09:15:39 | KHULNA | KHULNA CENTERL 132 kV | RUFSHA | 242.1 | 0.000 | 0.0 | 50.00 | 0.000
17/07/2026 09:16:39 | KHULNA | KHULNA CENTERL 132 kV | RUFSHA | 242.1 | 0.000 | 0.0 | 50.00 | 0.000
17/07/2026 09:17:39 | KHULNA | KHULNA CENTERL 132 kV | RUFSHA | 242.4 | 0.000 | 0.0 | 50.10 | 0.000
17/07/2026 09:18:39 | KHULNA | KHULNA CENTERL 132 kV | RUFSHA | 242.0 | 0.000 | 0.0 | 50.10 | 0.000
17/07/2026 09:19:39 | KHULNA | KHULNA CENTERL 132 kV | RUFSHA | 241.9 | 0.000 | 0.0 | 50.10 | 0.000
17/07/2026 09:20:39 | KHULNA | KHULNA CENTERL 132 kV | RUFSHA | 241.7 | 0.000 | 0.0 | 50.10 | 0.000
17/07/2026 09:21:39 | KHULNA | KHULNA CENTERL 132 kV | RUFSHA | 241.7 | 0.000 | 0.0 | 50.00 | 0.000
17/07/2026 09:22:39 | KHULNA | KHULNA CENTERL 132 kV | RUFSHA | 241.8 | 0.000 | 0.0 | 50.00 | 0.000
17/07/2026 09:23:39 | KHULNA | KHULNA CENTERL 132 kV | RUFSHA | 241.8 | 0.000 | 0.0 | 50.00 | 0.000
17/07/2026 09:24:39 | KHULNA | KHULNA CENTERL 132 kV | RUFSHA | 241.8 | 0.000 | 0.0 | 50.10 | 0.000
17/07/2026 09:25:39 | KHULNA | KHULNA CENTERL 132 kV | RUFSHA | 241.7 | 0.000 | 0.0 | 50.10 | 0.000
17/07/2026 09:26:39 | KHULNA | KHULNA CENTERL 132 kV | RUFSHA | 242.0 | 0.000 | 0.0 | 50.10 | 0.000
17/07/2026 09:27:39 | KHULNA | KHULNA CENTERL 132 kV | RUFSHA | 241.8 | 0.000 | 0.0 | 50.10 | 0.000
17/07/2026 09:28:39 | KHULNA | KHULNA CENTERL 132 kV | RUFSHA | 241.9 | 0.000 | 0.0 | 50.10 | 0.000
17/07/2026 09:29:39 | KHULNA | KHULNA CENTERL 132 kV | RUFSHA | 242.1 | 0.000 | 0.0 | 50.20 | 0.000
17/07/2026 09:30:39 | KHULNA | KHULNA CENTERL 132 kV | RUFSHA | 241.8 | 0.000 | 0.0 | 50.10 | 0.000
17/07/2026 09:31:39 | KHULNA | KHULNA CENTERL 132 kV | RUFSHA | 241.6 | 0.000 | 0.0 | 50.10 | 0.000
17/07/2026 09:32:39 | KHULNA | KHULNA CENTERL 132 kV | RUFSHA | 241.7 | 0.000 | 0.0 | 50.10 | 0.000
17/07/2026 09:33:39 | KHULNA | KHULNA CENTERL 132 kV | RUFSHA | 241.7 | 0.000 | 0.0 | 50.10 | 0.000
17/07/2026 09:34:39 | KHULNA | KHULNA CENTERL 132 kV | RUFSHA | 241.5 | 0.000 | 0.0 | 50.00 | 0.000
17/07/2026 09:35:39 | KHULNA | KHULNA CENTERL 132 kV | RUFSHA | 241.3 | 0.000 | 0.0 | 50.00 | 0.000
17/07/2026 09:36:39 | KHULNA | KHULNA CENTERL 132 kV | RUFSHA | 241.4 | 0.000 | 0.0 | 50.00 | 0.000
17/07/2026 09:37:39 | KHULNA | KHULNA CENTERL 132 kV | RUFSHA | 241.5 | 0.000 | 0.0 | 50.00 | 0.000
17/07/2026 09:38:39 | KHULNA | KHULNA CENTERL 132 kV | RUFSHA | 241.4 | 0.000 | 0.0 | 50.00 | 0.000
17/07/2026 09:39:39 | KHULNA | KHULNA CENTERL 132 kV | RUFSHA | 241.4 | 0.000 | 0.0 | 50.00 | 0.000
17/07/2026 09:40:39 | KHULNA | KHULNA CENTERL 132 kV | RUFSHA | 241.4 | 0.000 | 0.0 | 50.10 | 0.000
17/07/2026 09:41:39 | KHULNA | KHULNA CENTERL 132 kV | RUFSHA | 241.5 | 0.000 | 0.0 | 50.10 | 0.000
17/07/2026 09:42:39 | KHULNA | KHULNA CENTERL 132 kV | RUFSHA | 241.4 | 0.000 | 0.0 | 50.00 | 0.000
17/07/2026 09:43:39 | KHULNA | KHULNA CENTERL 132 kV | RUFSHA | 241.4 | 0.000 | 0.0 | 50.10 | 0.000
17/07/2026 09:44:39 | KHULNA | KHULNA CENTERL 132 kV | RUFSHA | 241.3 | 0.000 | 0.0 | 50.00 | 0.000
17/07/2026 09:45:39 | KHULNA | KHULNA CENTERL 132 kV | RUFSHA | 241.4 | 0.000 | 0.0 | 50.10 | 0.000
17/07/2026 09:46:39 | KHULNA | KHULNA CENTERL 132 kV | RUFSHA | 241.3 | 0.000 | 0.0 | 50.10 | 0.000
17/07/2026 09:47:39 | KHULNA | KHULNA CENTERL 132 kV | RUFSHA | 241.1 | 0.000 | 0.0 | 50.10 | 0.000
17/07/2026 09:48:39 | KHULNA | KHULNA CENTERL 132 kV | RUFSHA | 241.1 | 0.000 | 0.0 | 50.00 | 0.000
17/07/2026 09:49:39 | KHULNA | KHULNA CENTERL 132 kV | RUFSHA | 241.5 | 0.000 | 0.0 | 50.00 | 0.000
17/07/2026 09:50:39 | KHULNA | KHULNA CENTERL 132 kV | RUFSHA | 241.6 | 0.000 | 0.0 | 50.00 | 0.000
17/07/2026 09:51:39 | KHULNA | KHULNA CENTERL 132 kV | RUFSHA | 241.6 | 0.000 | 0.0 | 50.00 | 0.000
17/07/2026 09:52:39 | KHULNA | KHULNA CENTERL 132 kV | RUFSHA | 241.7 | 0.000 | 0.0 | 50.10 | 0.000
17/07/2026 09:53:39 | KHULNA | KHULNA CENTERL 132 kV | RUFSHA | 241.8 | 0.000 | 0.0 | 50.00 | 0.000
17/07/2026 09:54:39 | KHULNA | KHULNA CENTERL 132 kV | RUFSHA | 241.9 | 0.000 | 0.0 | 50.00 | 0.000
17/07/2026 09:55:39 | KHULNA | KHULNA CENTERL 132 kV | RUFSHA | 242.1 | 0.000 | 0.0 | 50.10 | 0.000
17/07/2026 09:56:39 | KHULNA | KHULNA CENTERL 132 kV | RUFSHA | 241.8 | 0.000 | 0.0 | 50.00 | 0.000
17/07/2026 09:57:39 | KHULNA | KHULNA CENTERL 132 kV | RUFSHA | 241.8 | 0.000 | 0.0 | 50.10 | 0.000
17/07/2026 09:58:39 | KHULNA | KHULNA CENTERL 132 kV | RUFSHA | 241.5 | 0.000 | 0.0 | 50.00 | 0.000
17/07/2026 09:59:39 | KHULNA | KHULNA CENTERL 132 kV | RUFSHA | 241.4 | 0.000 | 0.0 | 50.00 | 0.000
17/07/2026 10:00:39 | KHULNA | KHULNA CENTERL 132 kV | RUFSHA | 241.2 | 0.000 | 0.0 | 50.00 | 0.000
17/07/2026 10:01:39 | KHULNA | KHULNA CENTERL 132 kV | RUFSHA | 241.2 | 0.000 | 0.0 | 50.00 | 0.000
17/07/2026 10:02:39 | KHULNA | KHULNA CENTERL 132 kV | RUFSHA | 241.2 | 0.000 | 0.0 | 50.00 | 0.000
17/07/2026 10:03:39 | KHULNA | KHULNA CENTERL 132 kV | RUFSHA | 241.0 | 0.000 | 0.0 | 50.00 | 0.000
17/07/2026 10:04:39 | KHULNA | KHULNA CENTERL 132 kV | RUFSHA | 240.8 | 0.000 | 0.0 | 50.00 | 0.000
17/07/2026 10:05:39 | KHULNA | KHULNA CENTERL 132 kV | RUFSHA | 241.0 | 0.000 | 0.0 | 50.00 | 0.000
17/07/2026 10:06:39 | KHULNA | KHULNA CENTERL 132 kV | RUFSHA | 240.9 | 0.000 | 0.0 | 50.00 | 0.000
17/07/2026 10:07:39 | KHULNA | KHULNA CENTERL 132 kV | RUFSHA | 241.2 | 0.000 | 0.0 | 50.00 | 0.000
17/07/2026 10:08:39 | KHULNA | KHULNA CENTERL 132 kV | RUFSHA | 241.2 | 0.000 | 0.0 | 50.00 | 0.000
17/07/2026 10:09:39 | KHULNA | KHULNA CENTERL 132 kV | RUFSHA | 241.5 | 0.000 | 0.0 | 50.00 | 0.000
17/07/2026 10:10:39 | KHULNA | KHULNA CENTERL 132 kV | RUFSHA | 241.2 | 0.000 | 0.0 | 50.00 | 0.000
17/07/2026 10:11:39 | KHULNA | KHULNA CENTERL 132 kV | RUFSHA | 241.6 | 0.000 | 0.0 | 50.10 | 0.000
17/07/2026 10:12:40 | KHULNA | KHULNA CENTERL 132 kV | RUFSHA | 241.3 | 0.000 | 0.0 | 50.00 | 0.000
17/07/2026 10:13:40 | KHULNA | KHULNA CENTERL 132 kV | RUFSHA | 241.6 | 0.000 | 0.0 | 50.10 | 0.000
17/07/2026 10:14:40 | KHULNA | KHULNA CENTERL 132 kV | RUFSHA | 241.3 | 0.000 | 0.0 | 50.00 | 0.000
17/07/2026 10:15:40 | KHULNA | KHULNA CENTERL 132 kV | RUFSHA | 240.4 | 0.000 | 0.0 | 50.00 | 0.000
17/07/2026 10:16:40 | KHULNA | KHULNA CENTERL 132 kV | RUFSHA | 240.0 | 0.000 | 0.0 | 49.90 | 0.000
17/07/2026 10:17:40 | KHULNA | KHULNA CENTERL 132 kV | RUFSHA | 240.4 | 0.000 | 0.0 | 50.00 | 0.000
17/07/2026 10:18:40 | KHULNA | KHULNA CENTERL 132 kV | RUFSHA | 240.2 | 0.000 | 0.0 | 50.00 | 0.000
17/07/2026 10:19:40 | KHULNA | KHULNA CENTERL 132 kV | RUFSHA | 241.1 | 0.000 | 0.0 | 50.00 | 0.000
17/07/2026 10:20:40 | KHULNA | KHULNA CENTERL 132 kV | RUFSHA | 241.0 | 0.000 | 0.0 | 50.00 | 0.000
17/07/2026 10:21:40 | KHULNA | KHULNA CENTERL 132 kV | RUFSHA | 241.0 | 0.000 | 0.0 | 50.00 | 0.000
17/07/2026 10:22:40 | KHULNA | KHULNA CENTERL 132 kV | RUFSHA | 240.0 | 0.000 | 0.0 | 49.90 | 0.000
17/07/2026 10:23:40 | KHULNA | KHULNA CENTERL 132 kV | RUFSHA | 240.1 | 0.000 | 0.0 | 49.90 | 0.000
17/07/2026 10:24:40 | KHULNA | KHULNA CENTERL 132 kV | RUFSHA | 239.8 | 0.000 | 0.0 | 49.80 | 0.000
17/07/2026 10:25:40 | KHULNA | KHULNA CENTERL 132 kV | RUFSHA | 240.5 | 0.000 | 0.0 | 50.00 | 0.000
17/07/2026 10:26:40 | KHULNA | KHULNA CENTERL 132 kV | RUFSHA | 240.9 | 0.000 | 0.0 | 50.00 | 0.000
17/07/2026 10:27:40 | KHULNA | KHULNA CENTERL 132 kV | RUFSHA | 240.8 | 0.000 | 0.0 | 50.00 | 0.000
17/07/2026 10:28:40 | KHULNA | KHULNA CENTERL 132 kV | RUFSHA | 240.2 | 0.000 | 0.0 | 50.00 | 0.000
17/07/2026 10:29:40 | KHULNA | KHULNA CENTERL 132 kV | RUFSHA | 240.1 | 0.000 | 0.0 | 50.00 | 0.000
17/07/2026 10:30:40 | KHULNA | KHULNA CENTERL 132 kV | RUFSHA | 240.2 | 0.000 | 0.0 | 50.00 | 0.000
17/07/2026 10:31:40 | KHULNA | KHULNA CENTERL 132 kV | RUFSHA | 241.0 | 0.000 | 0.0 | 50.00 | 0.000
17/07/2026 10:32:40 | KHULNA | KHULNA CENTERL 132 kV | RUFSHA | 241.0 | 0.000 | 0.0 | 50.00 | 0.000
17/07/2026 10:33:40 | KHULNA | KHULNA CENTERL 132 kV | RUFSHA | 240.8 | 0.000 | 0.0 | 50.10 | 0.000
17/07/2026 10:34:40 | KHULNA | KHULNA CENTERL 132 kV | RUFSHA | 240.1 | 0.000 | 0.0 | 50.00 | 0.000
17/07/2026 10:35:40 | KHULNA | KHULNA CENTERL 132 kV | RUFSHA | 240.2 | 0.000 | 0.0 | 50.00 | 0.000
17/07/2026 10:36:40 | KHULNA | KHULNA CENTERL 132 kV | RUFSHA | 239.9 | 0.000 | 0.0 | 50.00 | 0.000
17/07/2026 10:37:40 | KHULNA | KHULNA CENTERL 132 kV | RUFSHA | 240.3 | 0.000 | 0.0 | 49.80 | 0.000
17/07/2026 10:38:40 | KHULNA | KHULNA CENTERL 132 kV | RUFSHA | 240.4 | 0.000 | 0.0 | 49.90 | 0.000
17/07/2026 10:39:40 | KHULNA | KHULNA CENTERL 132 kV | RUFSHA | 239.9 | 0.000 | 0.0 | 49.90 | 0.000
17/07/2026 10:40:40 | KHULNA | KHULNA CENTERL 132 kV | RUFSHA | 239.5 | 0.000 | 0.0 | 50.00 | 0.000
17/07/2026 10:41:40 | KHULNA | KHULNA CENTERL 132 kV | RUFSHA | 239.7 | 0.000 | 0.0 | 50.00 | 0.000
17/07/2026 10:42:40 | KHULNA | KHULNA CENTERL 132 kV | RUFSHA | 239.1 | 0.000 | 0.0 | 50.00 | 0.000
17/07/2026 10:43:40 | KHULNA | KHULNA CENTERL 132 kV | RUFSHA | 239.3 | 0.000 | 0.0 | 50.00 | 0.000
17/07/2026 10:44:40 | KHULNA | KHULNA CENTERL 132 kV | RUFSHA | 239.1 | 0.000 | 0.0 | 50.00 | 0.000
17/07/2026 10:45:40 | KHULNA | KHULNA CENTERL 132 kV | RUFSHA | 239.0 | 0.000 | 0.0 | 50.00 | 0.000
17/07/2026 10:46:40 | KHULNA | KHULNA CENTERL 132 kV | RUFSHA | 238.0 | 0.000 | 0.0 | 50.00 | 0.000
17/07/2026 10:47:40 | KHULNA | KHULNA CENTERL 132 kV | RUFSHA | 238.1 | 0.000 | 0.0 | 50.00 | 0.000
17/07/2026 10:48:40 | KHULNA | KHULNA CENTERL 132 kV | RUFSHA | 237.8 | 0.000 | 0.0 | 50.00 | 0.000
17/07/2026 10:49:40 | KHULNA | KHULNA CENTERL 132 kV | RUFSHA | 238.0 | 0.000 | 0.0 | 50.00 | 0.000
17/07/2026 10:50:40 | KHULNA | KHULNA CENTERL 132 kV | RUFSHA | 238.1 | 0.000 | 0.0 | 50.00 | 0.000
17/07/2026 10:51:40 | KHULNA | KHULNA CENTERL 132 kV | RUFSHA | 238.0 | 0.000 | 0.0 | 50.00 | 0.000
17/07/2026 10:52:40 | KHULNA | KHULNA CENTERL 132 kV | RUFSHA | 238.8 | 0.000 | 0.0 | 50.10 | 0.000
17/07/2026 10:53:40 | KHULNA | KHULNA CENTERL 132 kV | RUFSHA | 238.8 | 0.000 | 0.0 | 50.10 | 0.000
17/07/2026 10:54:40 | KHULNA | KHULNA CENTERL 132 kV | RUFSHA | 238.6 | 0.000 | 0.0 | 50.00 | 0.000
17/07/2026 10:55:40 | KHULNA | KHULNA CENTERL 132 kV | RUFSHA | 238.7 | 0.000 | 0.0 | 50.10 | 0.000
17/07/2026 10:56:40 | KHULNA | KHULNA CENTERL 132 kV | RUFSHA | 236.9 | 0.000 | 0.0 | 50.00 | 0.000
17/07/2026 10:57:40 | KHULNA | KHULNA CENTERL 132 kV | RUFSHA | 237.5 | 0.000 | 0.0 | 50.00 | 0.000
17/07/2026 10:58:40 | KHULNA | KHULNA CENTERL 132 kV | RUFSHA | 238.6 | 0.000 | 0.0 | 50.00 | 0.000
17/07/2026 10:59:40 | KHULNA | KHULNA CENTERL 132 kV | RUFSHA | 238.2 | 0.000 | 0.0 | 49.90 | 0.000
17/07/2026 11:00:40 | KHULNA | KHULNA CENTERL 132 kV | RUFSHA | 238.4 | 0.000 | 0.0 | 50.00 | 0.000
17/07/2026 11:01:40 | KHULNA | KHULNA CENTERL 132 kV | RUFSHA | 239.0 | 0.000 | 0.0 | 50.00 | 0.000
17/07/2026 11:02:40 | KHULNA | KHULNA CENTERL 132 kV | RUFSHA | 239.2 | 0.000 | 0.0 | 50.00 | 0.000
17/07/2026 11:03:40 | KHULNA | KHULNA CENTERL 132 kV | RUFSHA | 239.0 | 0.000 | 0.0 | 50.00 | 0.000
17/07/2026 11:04:40 | KHULNA | KHULNA CENTERL 132 kV | RUFSHA | 239.0 | 0.000 | 0.0 | 50.00 | 0.000
17/07/2026 11:05:40 | KHULNA | KHULNA CENTERL 132 kV | RUFSHA | 238.5 | 0.000 | 0.0 | 50.00 | 0.000
17/07/2026 11:06:40 | KHULNA | KHULNA CENTERL 132 kV | RUFSHA | 238.1 | 0.000 | 0.0 | 49.90 | 0.000
17/07/2026 11:07:40 | KHULNA | KHULNA CENTERL 132 kV | RUFSHA | 238.4 | 0.000 | 0.0 | 49.90 | 0.000
17/07/2026 11:08:40 | KHULNA | KHULNA CENTERL 132 kV | RUFSHA | 238.0 | 0.000 | 0.0 | 49.90 | 0.000
17/07/2026 11:09:40 | KHULNA | KHULNA CENTERL 132 kV | RUFSHA | 238.1 | 0.000 | 0.0 | 49.80 | 0.000
17/07/2026 11:10:40 | KHULNA | KHULNA CENTERL 132 kV | RUFSHA | 238.3 | 0.000 | 0.0 | 49.90 | 0.000
17/07/2026 11:11:40 | KHULNA | KHULNA CENTERL 132 kV | RUFSHA | 237.9 | 0.000 | 0.0 | 49.90 | 0.000
17/07/2026 11:12:40 | KHULNA | KHULNA CENTERL 132 kV | RUFSHA | 237.8 | 0.000 | 0.0 | 50.00 | 0.000
17/07/2026 11:13:40 | KHULNA | KHULNA CENTERL 132 kV | RUFSHA | 237.7 | 0.000 | 0.0 | 49.90 | 0.000
17/07/2026 11:14:40 | KHULNA | KHULNA CENTERL 132 kV | RUFSHA | 237.8 | 0.000 | 0.0 | 49.90 | 0.000
17/07/2026 11:15:40 | KHULNA | KHULNA CENTERL 132 kV | RUFSHA | 237.8 | 0.000 | 0.0 | 50.00 | 0.000
17/07/2026 11:16:40 | KHULNA | KHULNA CENTERL 132 kV | RUFSHA | 237.6 | 0.000 | 0.0 | 50.00 | 0.000
17/07/2026 11:17:40 | KHULNA | KHULNA CENTERL 132 kV | RUFSHA | 237.8 | 0.000 | 0.0 | 50.00 | 0.000
17/07/2026 11:18:40 | KHULNA | KHULNA CENTERL 132 kV | RUFSHA | 237.4 | 0.000 | 0.0 | 50.00 | 0.000
17/07/2026 11:19:40 | KHULNA | KHULNA CENTERL 132 kV | RUFSHA | 237.5 | 0.000 | 0.0 | 50.00 | 0.000
17/07/2026 11:20:40 | KHULNA | KHULNA CENTERL 132 kV | RUFSHA | 237.2 | 0.000 | 0.0 | 50.00 | 0.000
17/07/2026 11:21:40 | KHULNA | KHULNA CENTERL 132 kV | RUFSHA | 236.4 | 0.000 | 0.0 | 50.00 | 0.000
17/07/2026 11:22:40 | KHULNA | KHULNA CENTERL 132 kV | RUFSHA | 236.2 | 0.000 | 0.0 | 50.00 | 0.000
17/07/2026 11:23:40 | KHULNA | KHULNA CENTERL 132 kV | RUFSHA | 235.8 | 0.000 | 0.0 | 49.80 | 0.000
17/07/2026 11:24:40 | KHULNA | KHULNA CENTERL 132 kV | RUFSHA | 235.9 | 0.000 | 0.0 | 49.90 | 0.000
17/07/2026 11:25:40 | KHULNA | KHULNA CENTERL 132 kV | RUFSHA | 236.0 | 0.000 | 0.0 | 50.00 | 0.000
17/07/2026 11:26:40 | KHULNA | KHULNA CENTERL 132 kV | RUFSHA | 236.0 | 0.000 | 0.0 | 50.00 | 0.000
17/07/2026 11:27:40 | KHULNA | KHULNA CENTERL 132 kV | RUFSHA | 235.8 | 0.000 | 0.0 | 50.00 | 0.000
17/07/2026 11:28:40 | KHULNA | KHULNA CENTERL 132 kV | RUFSHA | 235.8 | 0.000 | 0.0 | 50.00 | 0.000
17/07/2026 11:29:40 | KHULNA | KHULNA CENTERL 132 kV | RUFSHA | 235.7 | 0.000 | 0.0 | 50.00 | 0.000
17/07/2026 11:30:40 | KHULNA | KHULNA CENTERL 132 kV | RUFSHA | 235.3 | 0.000 | 0.0 | 49.90 | 0.000
17/07/2026 11:31:40 | KHULNA | KHULNA CENTERL 132 kV | RUFSHA | 235.8 | 0.000 | 0.0 | 49.80 | 0.000
17/07/2026 11:32:40 | KHULNA | KHULNA CENTERL 132 kV | RUFSHA | 235.7 | 0.000 | 0.0 | 49.90 | 0.000
17/07/2026 11:33:40 | KHULNA | KHULNA CENTERL 132 kV | RUFSHA | 235.6 | 0.000 | 0.0 | 49.90 | 0.000
17/07/2026 11:34:40 | KHULNA | KHULNA CENTERL 132 kV | RUFSHA | 235.6 | 0.000 | 0.0 | 50.00 | 0.000
17/07/2026 11:35:40 | KHULNA | KHULNA CENTERL 132 kV | RUFSHA | 235.7 | 0.000 | 0.0 | 50.00 | 0.000
17/07/2026 11:36:40 | KHULNA | KHULNA CENTERL 132 kV | RUFSHA | 235.7 | 0.000 | 0.0 | 50.00 | 0.000
17/07/2026 11:37:40 | KHULNA | KHULNA CENTERL 132 kV | RUFSHA | 235.8 | 0.000 | 0.0 | 50.00 | 0.000
17/07/2026 11:38:40 | KHULNA | KHULNA CENTERL 132 kV | RUFSHA | 235.6 | 0.000 | 0.0 | 50.00 | 0.000
17/07/2026 11:39:40 | KHULNA | KHULNA CENTERL 132 kV | RUFSHA | 235.6 | 0.000 | 0.0 | 50.00 | 0.000
17/07/2026 11:40:40 | KHULNA | KHULNA CENTERL 132 kV | RUFSHA | 235.4 | 0.000 | 0.0 | 50.00 | 0.000
17/07/2026 11:41:40 | KHULNA | KHULNA CENTERL 132 kV | RUFSHA | 235.4 | 0.000 | 0.0 | 50.10 | 0.000
17/07/2026 11:42:40 | KHULNA | KHULNA CENTERL 132 kV | RUFSHA | 235.1 | 0.000 | 0.0 | 50.10 | 0.000
17/07/2026 11:43:40 | KHULNA | KHULNA CENTERL 132 kV | RUFSHA | 234.3 | 0.000 | 0.0 | 50.10 | 0.000
17/07/2026 11:44:40 | KHULNA | KHULNA CENTERL 132 kV | RUFSHA | 234.0 | 0.000 | 0.0 | 50.00 | 0.000
17/07/2026 11:45:40 | KHULNA | KHULNA CENTERL 132 kV | RUFSHA | 233.8 | 0.000 | 0.0 | 50.10 | 0.000
17/07/2026 11:46:40 | KHULNA | KHULNA CENTERL 132 kV | RUFSHA | 233.8 | 0.000 | 0.0 | 50.00 | 0.000
17/07/2026 11:47:40 | KHULNA | KHULNA CENTERL 132 kV | RUFSHA | 233.7 | 0.000 | 0.0 | 50.10 | 0.000
17/07/2026 11:48:40 | KHULNA | KHULNA CENTERL 132 kV | RUFSHA | 233.6 | 0.000 | 0.0 | 50.10 | 0.000
17/07/2026 11:49:40 | KHULNA | KHULNA CENTERL 132 kV | RUFSHA | 233.5 | 0.000 | 0.0 | 50.10 | 0.000
17/07/2026 11:50:40 | KHULNA | KHULNA CENTERL 132 kV | RUFSHA | 233.3 | 0.000 | 0.0 | 50.00 | 0.000
17/07/2026 11:51:40 | KHULNA | KHULNA CENTERL 132 kV | RUFSHA | 233.4 | 0.000 | 0.0 | 50.00 | 0.000
17/07/2026 11:52:40 | KHULNA | KHULNA CENTERL 132 kV | RUFSHA | 233.8 | 0.000 | 0.0 | 50.00 | 0.000
17/07/2026 11:53:40 | KHULNA | KHULNA CENTERL 132 kV | RUFSHA | 233.6 | 0.000 | 0.0 | 50.00 | 0.000
17/07/2026 11:54:40 | KHULNA | KHULNA CENTERL 132 kV | RUFSHA | 233.4 | 0.000 | 0.0 | 49.90 | 0.000
17/07/2026 11:55:40 | KHULNA | KHULNA CENTERL 132 kV | RUFSHA | 233.4 | 0.000 | 0.0 | 49.90 | 0.000
17/07/2026 11:56:40 | KHULNA | KHULNA CENTERL 132 kV | RUFSHA | 233.2 | 0.000 | 0.0 | 49.90 | 0.000
17/07/2026 11:57:40 | KHULNA | KHULNA CENTERL 132 kV | RUFSHA | 233.5 | 0.000 | 0.0 | 49.90 | 0.000
17/07/2026 11:58:40 | KHULNA | KHULNA CENTERL 132 kV | RUFSHA | 233.5 | 0.000 | 0.0 | 50.00 | 0.000
17/07/2026 11:59:40 | KHULNA | KHULNA CENTERL 132 kV | RUFSHA | 233.6 | 0.000 | 0.0 | 50.00 | 0.000
17/07/2026 12:00:40 | KHULNA | KHULNA CENTERL 132 kV | RUFSHA | 233.8 | 0.000 | 0.0 | 50.00 | 0.000
17/07/2026 12:01:40 | KHULNA | KHULNA CENTERL 132 kV | RUFSHA | 233.8 | 0.000 | 0.0 | 50.00 | 0.000
17/07/2026 12:02:40 | KHULNA | KHULNA CENTERL 132 kV | RUFSHA | 234.5 | 0.000 | 0.0 | 50.00 | 0.000
17/07/2026 12:03:40 | KHULNA | KHULNA CENTERL 132 kV | RUFSHA | 235.2 | 0.000 | 0.0 | 50.00 | 0.000
17/07/2026 12:04:40 | KHULNA | KHULNA CENTERL 132 kV | RUFSHA | 235.1 | 0.000 | 0.0 | 50.00 | 0.000
17/07/2026 12:05:40 | KHULNA | KHULNA CENTERL 132 kV | RUFSHA | 234.9 | 0.000 | 0.0 | 50.00 | 0.000
17/07/2026 12:06:40 | KHULNA | KHULNA CENTERL 132 kV | RUFSHA | 234.9 | 0.000 | 0.0 | 50.00 | 0.000
17/07/2026 12:07:40 | KHULNA | KHULNA CENTERL 132 kV | RUFSHA | 234.6 | 0.000 | 0.0 | 50.00 | 0.000
17/07/2026 12:08:40 | KHULNA | KHULNA CENTERL 132 kV | RUFSHA | 234.7 | 0.000 | 0.0 | 50.00 | 0.000
17/07/2026 12:09:40 | KHULNA | KHULNA CENTERL 132 kV | RUFSHA | 234.4 | 0.000 | 0.0 | 50.00 | 0.000
17/07/2026 12:10:40 | KHULNA | KHULNA CENTERL 132 kV | RUFSHA | 234.3 | 0.000 | 0.0 | 50.00 | 0.000
17/07/2026 12:11:40 | KHULNA | KHULNA CENTERL 132 kV | RUFSHA | 233.7 | 0.000 | 0.0 | 50.00 | 0.000
17/07/2026 12:12:40 | KHULNA | KHULNA CENTERL 132 kV | RUFSHA | 233.4 | 0.000 | 0.0 | 50.00 | 0.000
17/07/2026 12:13:40 | KHULNA | KHULNA CENTERL 132 kV | RUFSHA | 232.9 | 0.000 | 0.0 | 50.10 | 0.000
17/07/2026 12:14:40 | KHULNA | KHULNA CENTERL 132 kV | RUFSHA | 232.5 | 0.000 | 0.0 | 50.00 | 0.000
17/07/2026 12:15:40 | KHULNA | KHULNA CENTERL 132 kV | RUFSHA | 232.3 | 0.000 | 0.0 | 50.10 | 0.000
17/07/2026 12:16:41 | KHULNA | KHULNA CENTERL 132 kV | RUFSHA | 232.8 | 0.000 | 0.0 | 50.00 | 0.000
17/07/2026 12:17:41 | KHULNA | KHULNA CENTERL 132 kV | RUFSHA | 232.7 | 0.000 | 0.0 | 50.00 | 0.000
17/07/2026 12:18:41 | KHULNA | KHULNA CENTERL 132 kV | RUFSHA | 231.9 | 0.000 | 0.0 | 49.90 | 0.000
17/07/2026 12:19:41 | KHULNA | KHULNA CENTERL 132 kV | RUFSHA | 232.2 | 0.000 | 0.0 | 49.90 | 0.000
17/07/2026 12:20:41 | KHULNA | KHULNA CENTERL 132 kV | RUFSHA | 231.7 | 0.000 | 0.0 | 49.80 | 0.000
17/07/2026 12:21:41 | KHULNA | KHULNA CENTERL 132 kV | RUFSHA | 231.1 | 0.000 | 0.0 | 49.80 | 0.000
17/07/2026 12:22:41 | KHULNA | KHULNA CENTERL 132 kV | RUFSHA | 231.5 | 0.000 | 0.0 | 49.90 | 0.000
17/07/2026 12:23:41 | KHULNA | KHULNA CENTERL 132 kV | RUFSHA | 230.9 | 0.000 | 0.0 | 49.90 | 0.000
17/07/2026 12:24:41 | KHULNA | KHULNA CENTERL 132 kV | RUFSHA | 230.5 | 0.000 | 0.0 | 50.00 | 0.000
17/07/2026 12:25:41 | KHULNA | KHULNA CENTERL 132 kV | RUFSHA | 230.4 | 0.000 | 0.0 | 49.90 | 0.000
17/07/2026 12:26:41 | KHULNA | KHULNA CENTERL 132 kV | RUFSHA | 230.1 | 0.000 | 0.0 | 49.90 | 0.000
17/07/2026 12:27:41 | KHULNA | KHULNA CENTERL 132 kV | RUFSHA | 229.6 | 0.000 | 0.0 | 49.80 | 0.000
17/07/2026 12:28:41 | KHULNA | KHULNA CENTERL 132 kV | RUFSHA | 229.2 | 0.000 | 0.0 | 49.90 | 0.000
17/07/2026 12:29:41 | KHULNA | KHULNA CENTERL 132 kV | RUFSHA | 229.4 | 0.000 | 0.0 | 49.80 | 0.000
17/07/2026 12:30:41 | KHULNA | KHULNA CENTERL 132 kV | RUFSHA | 229.3 | 0.000 | 0.0 | 49.90 | 0.000
17/07/2026 12:31:41 | KHULNA | KHULNA CENTERL 132 kV | RUFSHA | 229.4 | 0.000 | 0.0 | 49.90 | 0.000
17/07/2026 12:32:41 | KHULNA | KHULNA CENTERL 132 kV | RUFSHA | 229.6 | 0.000 | 0.0 | 49.90 | 0.000
17/07/2026 12:33:41 | KHULNA | KHULNA CENTERL 132 kV | RUFSHA | 229.4 | 0.000 | 0.0 | 49.90 | 0.000
17/07/2026 12:34:41 | KHULNA | KHULNA CENTERL 132 kV | RUFSHA | 228.9 | 0.000 | 0.0 | 49.80 | 0.000
17/07/2026 12:35:41 | KHULNA | KHULNA CENTERL 132 kV | RUFSHA | 228.8 | 0.000 | 0.0 | 49.90 | 0.000
17/07/2026 12:36:41 | KHULNA | KHULNA CENTERL 132 kV | RUFSHA | 228.9 | 0.000 | 0.0 | 49.90 | 0.000
17/07/2026 12:37:41 | KHULNA | KHULNA CENTERL 132 kV | RUFSHA | 227.5 | 0.000 | 0.0 | 49.90 | 0.000
17/07/2026 12:38:41 | KHULNA | KHULNA CENTERL 132 kV | RUFSHA | 227.9 | 0.000 | 0.0 | 49.90 | 0.000
17/07/2026 12:39:41 | KHULNA | KHULNA CENTERL 132 kV | RUFSHA | 228.0 | 0.000 | 0.0 | 50.00 | 0.000
17/07/2026 12:40:41 | KHULNA | KHULNA CENTERL 132 kV | RUFSHA | 227.9 | 0.000 | 0.0 | 49.90 | 0.000
17/07/2026 12:41:41 | KHULNA | KHULNA CENTERL 132 kV | RUFSHA | 227.9 | 0.000 | 0.0 | 49.80 | 0.000
17/07/2026 12:42:41 | KHULNA | KHULNA CENTERL 132 kV | RUFSHA | 229.2 | 0.000 | 0.0 | 49.90 | 0.000
17/07/2026 12:43:41 | KHULNA | KHULNA CENTERL 132 kV | RUFSHA | 229.7 | 0.000 | 0.0 | 49.80 | 0.000
17/07/2026 12:44:41 | KHULNA | KHULNA CENTERL 132 kV | RUFSHA | 229.5 | 0.000 | 0.0 | 49.90 | 0.000
17/07/2026 12:45:41 | KHULNA | KHULNA CENTERL 132 kV | RUFSHA | 229.8 | 0.000 | 0.0 | 49.90 | 0.000
17/07/2026 12:46:41 | KHULNA | KHULNA CENTERL 132 kV | RUFSHA | 229.9 | 0.000 | 0.0 | 49.90 | 0.000
17/07/2026 12:47:41 | KHULNA | KHULNA CENTERL 132 kV | RUFSHA | 230.2 | 0.000 | 0.0 | 49.90 | 0.000
17/07/2026 12:48:41 | KHULNA | KHULNA CENTERL 132 kV | RUFSHA | 230.4 | 0.000 | 0.0 | 49.90 | 0.000
17/07/2026 12:49:41 | KHULNA | KHULNA CENTERL 132 kV | RUFSHA | 230.3 | 0.000 | 0.0 | 49.90 | 0.000
17/07/2026 12:50:41 | KHULNA | KHULNA CENTERL 132 kV | RUFSHA | 231.2 | 0.000 | 0.0 | 50.00 | 0.000
17/07/2026 12:51:41 | KHULNA | KHULNA CENTERL 132 kV | RUFSHA | 231.9 | 0.000 | 0.0 | 50.00 | 0.000
17/07/2026 12:52:41 | KHULNA | KHULNA CENTERL 132 kV | RUFSHA | 232.3 | 0.000 | 0.0 | 50.00 | 0.000
17/07/2026 12:53:41 | KHULNA | KHULNA CENTERL 132 kV | RUFSHA | 232.3 | 0.000 | 0.0 | 50.00 | 0.000
17/07/2026 12:54:41 | KHULNA | KHULNA CENTERL 132 kV | RUFSHA | 232.2 | 0.000 | 0.0 | 50.00 | 0.000
17/07/2026 12:55:41 | KHULNA | KHULNA CENTERL 132 kV | RUFSHA | 232.8 | 0.000 | 0.0 | 50.00 | 0.000
17/07/2026 12:56:41 | KHULNA | KHULNA CENTERL 132 kV | RUFSHA | 232.7 | 0.000 | 0.0 | 50.00 | 0.000
17/07/2026 12:57:41 | KHULNA | KHULNA CENTERL 132 kV | RUFSHA | 233.0 | 0.000 | 0.0 | 50.00 | 0.000
17/07/2026 12:58:41 | KHULNA | KHULNA CENTERL 132 kV | RUFSHA | 233.1 | 0.000 | 0.0 | 50.00 | 0.000
17/07/2026 12:59:41 | KHULNA | KHULNA CENTERL 132 kV | RUFSHA | 233.5 | 0.000 | 0.0 | 50.00 | 0.000
17/07/2026 13:00:41 | KHULNA | KHULNA CENTERL 132 kV | RUFSHA | 234.0 | 0.000 | 0.0 | 50.00 | 0.000
17/07/2026 13:01:41 | KHULNA | KHULNA CENTERL 132 kV | RUFSHA | 233.4 | 0.000 | 0.0 | 50.10 | 0.000
17/07/2026 13:02:41 | KHULNA | KHULNA CENTERL 132 kV | RUFSHA | 233.2 | 0.000 | 0.0 | 50.10 | 0.000
17/07/2026 13:03:41 | KHULNA | KHULNA CENTERL 132 kV | RUFSHA | 233.4 | 0.000 | 0.0 | 50.10 | 0.000
17/07/2026 13:04:41 | KHULNA | KHULNA CENTERL 132 kV | RUFSHA | 233.5 | 0.000 | 0.0 | 50.10 | 0.000
17/07/2026 13:05:41 | KHULNA | KHULNA CENTERL 132 kV | RUFSHA | 233.7 | 0.000 | 0.0 | 50.00 | 0.000
17/07/2026 13:06:41 | KHULNA | KHULNA CENTERL 132 kV | RUFSHA | 233.9 | 0.000 | 0.0 | 50.10 | 0.000
17/07/2026 13:07:41 | KHULNA | KHULNA CENTERL 132 kV | RUFSHA | 233.7 | 0.000 | 0.0 | 50.00 | 0.000
17/07/2026 13:08:41 | KHULNA | KHULNA CENTERL 132 kV | RUFSHA | 233.7 | 0.000 | 0.0 | 50.00 | 0.000
17/07/2026 13:09:41 | KHULNA | KHULNA CENTERL 132 kV | RUFSHA | 233.8 | 0.000 | 0.0 | 50.00 | 0.000
17/07/2026 13:10:41 | KHULNA | KHULNA CENTERL 132 kV | RUFSHA | 233.6 | 0.000 | 0.0 | 49.90 | 0.000
17/07/2026 13:11:41 | KHULNA | KHULNA CENTERL 132 kV | RUFSHA | 233.6 | 0.000 | 0.0 | 49.90 | 0.000
17/07/2026 13:12:41 | KHULNA | KHULNA CENTERL 132 kV | RUFSHA | 233.8 | 0.000 | 0.0 | 50.00 | 0.000
17/07/2026 13:13:41 | KHULNA | KHULNA CENTERL 132 kV | RUFSHA | 233.8 | 0.000 | 0.0 | 50.00 | 0.000
17/07/2026 13:14:41 | KHULNA | KHULNA CENTERL 132 kV | RUFSHA | 234.1 | 0.000 | 0.0 | 50.00 | 0.000
17/07/2026 13:15:41 | KHULNA | KHULNA CENTERL 132 kV | RUFSHA | 234.4 | 0.000 | 0.0 | 50.00 | 0.000
17/07/2026 13:16:41 | KHULNA | KHULNA CENTERL 132 kV | RUFSHA | 234.5 | 0.000 | 0.0 | 50.10 | 0.000
17/07/2026 13:17:41 | KHULNA | KHULNA CENTERL 132 kV | RUFSHA | 234.8 | 0.000 | 0.0 | 50.10 | 0.000
17/07/2026 13:18:41 | KHULNA | KHULNA CENTERL 132 kV | RUFSHA | 235.9 | 0.000 | 0.0 | 50.10 | 0.000
17/07/2026 13:19:41 | KHULNA | KHULNA CENTERL 132 kV | RUFSHA | 236.1 | 0.000 | 0.0 | 50.20 | 0.000
17/07/2026 13:20:41 | KHULNA | KHULNA CENTERL 132 kV | RUFSHA | 236.3 | 0.000 | 0.0 | 50.30 | 0.000
17/07/2026 13:21:41 | KHULNA | KHULNA CENTERL 132 kV | RUFSHA | 236.3 | 0.000 | 0.0 | 50.20 | 0.000
17/07/2026 13:22:41 | KHULNA | KHULNA CENTERL 132 kV | RUFSHA | 235.8 | 0.000 | 0.0 | 50.10 | 0.000
17/07/2026 13:23:41 | KHULNA | KHULNA CENTERL 132 kV | RUFSHA | 235.8 | 0.000 | 0.0 | 50.10 | 0.000
17/07/2026 13:24:41 | KHULNA | KHULNA CENTERL 132 kV | RUFSHA | 235.7 | 0.000 | 0.0 | 50.00 | 0.000
17/07/2026 13:25:41 | KHULNA | KHULNA CENTERL 132 kV | RUFSHA | 235.5 | 0.000 | 0.0 | 50.00 | 0.000
17/07/2026 13:26:41 | KHULNA | KHULNA CENTERL 132 kV | RUFSHA | 235.5 | 0.000 | 0.0 | 50.00 | 0.000
17/07/2026 13:27:41 | KHULNA | KHULNA CENTERL 132 kV | RUFSHA | 235.5 | 0.000 | 0.0 | 50.00 | 0.000
17/07/2026 13:28:41 | KHULNA | KHULNA CENTERL 132 kV | RUFSHA | 235.3 | 0.000 | 0.0 | 50.00 | 0.000
17/07/2026 13:29:41 | KHULNA | KHULNA CENTERL 132 kV | RUFSHA | 235.1 | 0.000 | 0.0 | 50.00 | 0.000
17/07/2026 13:30:41 | KHULNA | KHULNA CENTERL 132 kV | RUFSHA | 235.0 | 0.000 | 0.0 | 50.00 | 0.000
17/07/2026 13:31:41 | KHULNA | KHULNA CENTERL 132 kV | RUFSHA | 234.9 | 0.000 | 0.0 | 49.90 | 0.000
17/07/2026 13:32:41 | KHULNA | KHULNA CENTERL 132 kV | RUFSHA | 234.9 | 0.000 | 0.0 | 49.90 | 0.000
17/07/2026 13:33:41 | KHULNA | KHULNA CENTERL 132 kV | RUFSHA | 235.6 | 0.000 | 0.0 | 50.00 | 0.000
17/07/2026 13:34:41 | KHULNA | KHULNA CENTERL 132 kV | RUFSHA | 235.7 | 0.000 | 0.0 | 50.00 | 0.000
17/07/2026 13:35:41 | KHULNA | KHULNA CENTERL 132 kV | RUFSHA | 235.9 | 0.000 | 0.0 | 50.00 | 0.000
17/07/2026 13:36:41 | KHULNA | KHULNA CENTERL 132 kV | RUFSHA | 235.7 | 0.000 | 0.0 | 50.00 | 0.000
17/07/2026 13:37:41 | KHULNA | KHULNA CENTERL 132 kV | RUFSHA | 235.7 | 0.000 | 0.0 | 50.00 | 0.000
17/07/2026 13:38:41 | KHULNA | KHULNA CENTERL 132 kV | RUFSHA | 236.1 | 0.000 | 0.0 | 50.00 | 0.000
17/07/2026 13:39:41 | KHULNA | KHULNA CENTERL 132 kV | RUFSHA | 236.0 | 0.000 | 0.0 | 50.00 | 0.000
17/07/2026 13:40:41 | KHULNA | KHULNA CENTERL 132 kV | RUFSHA | 236.0 | 0.000 | 0.0 | 50.00 | 0.000
17/07/2026 13:41:41 | KHULNA | KHULNA CENTERL 132 kV | RUFSHA | 236.2 | 0.000 | 0.0 | 50.10 | 0.000
17/07/2026 13:42:41 | KHULNA | KHULNA CENTERL 132 kV | RUFSHA | 236.3 | 0.000 | 0.0 | 50.10 | 0.000
17/07/2026 13:43:41 | KHULNA | KHULNA CENTERL 132 kV | RUFSHA | 236.3 | 0.000 | 0.0 | 50.10 | 0.000
17/07/2026 13:44:41 | KHULNA | KHULNA CENTERL 132 kV | RUFSHA | 236.2 | 0.000 | 0.0 | 50.10 | 0.000
17/07/2026 13:45:41 | KHULNA | KHULNA CENTERL 132 kV | RUFSHA | 236.3 | 0.000 | 0.0 | 50.10 | 0.000
17/07/2026 13:46:41 | KHULNA | KHULNA CENTERL 132 kV | RUFSHA | 236.4 | 0.000 | 0.0 | 50.10 | 0.000
17/07/2026 13:47:41 | KHULNA | KHULNA CENTERL 132 kV | RUFSHA | 236.3 | 0.000 | 0.0 | 50.20 | 0.000
17/07/2026 13:48:41 | KHULNA | KHULNA CENTERL 132 kV | RUFSHA | 236.2 | 0.000 | 0.0 | 50.10 | 0.000
17/07/2026 13:49:41 | KHULNA | KHULNA CENTERL 132 kV | RUFSHA | 236.2 | 0.000 | 0.0 | 50.20 | 0.000
17/07/2026 13:50:41 | KHULNA | KHULNA CENTERL 132 kV | RUFSHA | 236.1 | 0.000 | 0.0 | 50.20 | 0.000
17/07/2026 13:51:41 | KHULNA | KHULNA CENTERL 132 kV | RUFSHA | 235.6 | 0.000 | 0.0 | 50.20 | 0.000
17/07/2026 13:52:41 | KHULNA | KHULNA CENTERL 132 kV | RUFSHA | 235.5 | 0.000 | 0.0 | 50.10 | 0.000
17/07/2026 13:53:41 | KHULNA | KHULNA CENTERL 132 kV | RUFSHA | 235.0 | 0.000 | 0.0 | 50.10 | 0.000
17/07/2026 13:54:41 | KHULNA | KHULNA CENTERL 132 kV | RUFSHA | 234.8 | 0.000 | 0.0 | 50.10 | 0.000
17/07/2026 13:55:41 | KHULNA | KHULNA CENTERL 132 kV | RUFSHA | 234.8 | 0.000 | 0.0 | 50.00 | 0.000
17/07/2026 13:56:41 | KHULNA | KHULNA CENTERL 132 kV | RUFSHA | 234.6 | 0.000 | 0.0 | 50.00 | 0.000
17/07/2026 13:57:41 | KHULNA | KHULNA CENTERL 132 kV | RUFSHA | 234.6 | 0.000 | 0.0 | 49.90 | 0.000
17/07/2026 13:58:41 | KHULNA | KHULNA CENTERL 132 kV | RUFSHA | 235.2 | 0.000 | 0.0 | 50.00 | 0.000
17/07/2026 13:59:41 | KHULNA | KHULNA CENTERL 132 kV | RUFSHA | 235.0 | 0.000 | 0.0 | 50.00 | 0.000
17/07/2026 14:00:41 | KHULNA | KHULNA CENTERL 132 kV | RUFSHA | 234.5 | 0.000 | 0.0 | 49.90 | 0.000
17/07/2026 14:01:41 | KHULNA | KHULNA CENTERL 132 kV | RUFSHA | 234.7 | 0.000 | 0.0 | 49.90 | 0.000
17/07/2026 14:02:41 | KHULNA | KHULNA CENTERL 132 kV | RUFSHA | 234.5 | 0.000 | 0.0 | 49.90 | 0.000
17/07/2026 14:03:41 | KHULNA | KHULNA CENTERL 132 kV | RUFSHA | 234.5 | 0.000 | 0.0 | 49.80 | 0.000
17/07/2026 14:04:41 | KHULNA | KHULNA CENTERL 132 kV | RUFSHA | 234.1 | 0.000 | 0.0 | 49.90 | 0.000
17/07/2026 14:05:41 | KHULNA | KHULNA CENTERL 132 kV | RUFSHA | 233.1 | 0.000 | 0.0 | 49.80 | 0.000
17/07/2026 14:06:41 | KHULNA | KHULNA CENTERL 132 kV | RUFSHA | 233.1 | 0.000 | 0.0 | 49.80 | 0.000
17/07/2026 14:07:41 | KHULNA | KHULNA CENTERL 132 kV | RUFSHA | 234.5 | 0.000 | 0.0 | 49.90 | 0.000
17/07/2026 14:08:41 | KHULNA | KHULNA CENTERL 132 kV | RUFSHA | 234.6 | 0.000 | 0.0 | 49.80 | 0.000
17/07/2026 14:09:41 | KHULNA | KHULNA CENTERL 132 kV | RUFSHA | 234.2 | 0.000 | 0.0 | 49.80 | 0.000
17/07/2026 14:10:41 | KHULNA | KHULNA CENTERL 132 kV | RUFSHA | 234.2 | 0.000 | 0.0 | 49.80 | 0.000
17/07/2026 14:11:41 | KHULNA | KHULNA CENTERL 132 kV | RUFSHA | 234.3 | 0.000 | 0.0 | 49.90 | 0.000
17/07/2026 14:12:41 | KHULNA | KHULNA CENTERL 132 kV | RUFSHA | 234.4 | 0.000 | 0.0 | 49.90 | 0.000
17/07/2026 14:13:41 | KHULNA | KHULNA CENTERL 132 kV | RUFSHA | 234.5 | 0.000 | 0.0 | 49.90 | 0.000
17/07/2026 14:14:41 | KHULNA | KHULNA CENTERL 132 kV | RUFSHA | 234.9 | 0.000 | 0.0 | 50.00 | 0.000